## 2. монтажные и пусконаладочные
Приложение № 2
Утверждено приказом Минстроя РФ № 421 от 4 августа 2020 г.
Наименование редакции сметных нормативов |  |  | «Территориальные единичные расценки на строительные и специальные строительные работы. ТЕР 81-02-2001. Кемеровская область. Изменения в территориальные единичные расценки на строительные и специальные строительные работы» | [10 empty] | «Территориальные единичные расценки на строительные и специальные строительные работы. ТЕР 81-02-2001. Кемеровская область. Изменения в территориальные единичные расценки на строительные и специальные строительные работы»
Наименование программного продукта |  |  | ГРАНД-Смета, версия 2024.3
(наименование стройки)
(наименование объекта капитального строительства)
ЛОКАЛЬНЫЙ СМЕТНЫЙ РАСЧЕТ (СМЕТА) № 1
2. монтажные и пусконаладочные работы по устройству узла учета тепловой энергии и теплоносителя — копия | [14 empty] | 2. монтажные и пусконаладочные работы по устройству узла учета тепловой энергии и теплоносителя — копия
(наименование конструктивного решения)
Составлен | базисно-индексным | методом
Основание
(проектная и (или) иная техническая документация)
Составлен(а) в текущем (базисном) уровне цен |  |  | декабрь 2025г. | [12 empty] | (01.01.2000)
Сметная стоимость |  | 669.44 | (70,74) | тыс.руб.
в том числе:
| строительных работ | 384.71 | (34,31) | тыс.руб. |  | Средства на оплату труда рабочих |  |  |  |  | 67.21 | (1,56) | тыс.руб.
| монтажных работ | 53.56 | (1,5) | тыс.руб. |  | Нормативные затраты труда рабочих |  |  |  |  | 111.36 |  | чел.час.
| оборудования | 0 | (0) | тыс.руб. |  | Нормативные затраты труда машинистов |  |  |  |  | 0.35 |  | чел.час.
| прочих затрат | 80.52 | (1,86) | тыс.руб. |  | Расчетный измеритель конструктивного решения
№ п/п | Обоснование | Наименование работ и затрат |  |  | Единица измерения | Количество |  |  | Сметная стоимость в базисном уровне цен (в текущем уровне цен (гр. 8) для ресурсов, отсутствующих в СНБ), руб. |  |  | Индексы | Сметная стоимость в текущем уровне цен, руб.
[6 empty] | на единицу | коэффициенты | всего с учетом коэффициентов | на единицу | коэффициенты | всего
1 | 2 | 3 |  |  | 4 | 5 | 6 | 7 | 8 | 9 | 10 | 11 | 12
Раздел 1. Демонтажные работы | [16 empty] | Раздел 1. Демонтажные работы
1 | ТЕРр65-14-3 | Разборка трубопроводов из водогазопроводных труб в зданиях и сооружениях: на сварке диаметром до 50 мм |  |  | 4: 100 м трубопровода; 5: 0.005; 6: 1; 7: 0.005 |  |  |  |  | Разборка трубопроводов из водогазопроводных труб в зданиях и сооружениях: на сварке диаметром до 50 мм
|  | Объем=0,5 / 100 | [16 empty] | Объем=0,5 / 100
| 1 | ОТ |  |  | 8: 446.9; 10: 2.23; 11: 43.19; 12: 96 | [6 empty] | ОТ
| 2 | ЭМ |  |  | 8: 10.25; 10: 0.05; 11: 10.28; 12: 1 | [6 empty] | ЭМ
| 4 | М |  |  | 8: 14.12; 10: 0.07; 11: 10.68; 12: 1 | [6 empty] | М
|  | ЗТ |  |  | 4: чел.-ч; 5: 43.6; 7: 0.218 | [7 empty] | ЗТ
|  | Итого по расценке |  |  | 8: 471.27; 10: 2.35; 12: 98 | [8 empty] | Итого по расценке
|  | ФОТ |  |  | 10: 2.23; 12: 96 | [7 empty] | ФОТ
| Приказ № 812/пр от 21.12.2020 Прил. п.99.1 | НР Внутренние санитарно-технические работы: демонтаж и разборка (ремонтно-строительные) |  |  | 4: %; 5: 87; 7: 87; 10: 1.94; 12: 84 | [7 empty] | НР Внутренние санитарно-технические работы: демонтаж и разборка (ремонтно-строительные)
| Приказ № 774/пр от 11.12.2020 Прил. п.99.1 | СП Внутренние санитарно-технические работы: демонтаж и разборка (ремонтно-строительные) |  |  | 4: %; 5: 44; 7: 44; 10: 0.98; 12: 42 | [7 empty] | СП Внутренние санитарно-технические работы: демонтаж и разборка (ремонтно-строительные)
|  | Всего по позиции |  |  | 10: 5.27; 12: 224 | [9 empty] | Всего по позиции
2 | ТЕРр65-14-4 | Разборка трубопроводов из водогазопроводных труб в зданиях и сооружениях: на сварке диаметром до 100 мм |  |  | 4: 100 м трубопровода; 5: 0.01; 6: 1; 7: 0.01 |  |  |  |  | Разборка трубопроводов из водогазопроводных труб в зданиях и сооружениях: на сварке диаметром до 100 мм
|  | Объем=1/100 | [16 empty] | Объем=1/100
| 1 | ОТ |  |  | 8: 669.33; 10: 6.69; 11: 43.19; 12: 289 | [6 empty] | ОТ
| 2 | ЭМ |  |  | 8: 25.57; 10: 0.26; 11: 10.28; 12: 3 | [6 empty] | ЭМ
| 4 | М |  |  | 8: 34.15; 10: 0.34; 11: 10.68; 12: 4 | [6 empty] | М
|  | ЗТ |  |  | 4: чел.-ч; 5: 65.3; 7: 0.653 | [7 empty] | ЗТ
|  | Итого по расценке |  |  | 8: 729.05; 10: 7.29; 12: 296 | [8 empty] | Итого по расценке
|  | ФОТ |  |  | 10: 6.69; 12: 289 | [7 empty] | ФОТ
| Приказ № 812/пр от 21.12.2020 Прил. п.99.1 | НР Внутренние санитарно-технические работы: демонтаж и разборка (ремонтно-строительные) |  |  | 4: %; 5: 87; 7: 87; 10: 5.82; 12: 251 | [7 empty] | НР Внутренние санитарно-технические работы: демонтаж и разборка (ремонтно-строительные)
| Приказ № 774/пр от 11.12.2020 Прил. п.99.1 | СП Внутренние санитарно-технические работы: демонтаж и разборка (ремонтно-строительные) |  |  | 4: %; 5: 44; 7: 44; 10: 2.94; 12: 127 | [7 empty] | СП Внутренние санитарно-технические работы: демонтаж и разборка (ремонтно-строительные)
|  | Всего по позиции |  |  | 10: 16.05; 12: 674 | [9 empty] | Всего по позиции
Раздел 2. Монтажные работы | [16 empty] | Раздел 2. Монтажные работы
3 | ТЕРм11-03-001-01 | Приборы, устанавливаемые на металлоконструкциях, щитах и пультах, масса: до 5 кг (блок питания для расходомеров - 3 шт.) |  |  | 4: 1 шт.; 5: 7; 6: 1; 7: 7 |  |  |  |  | Приборы, устанавливаемые на металлоконструкциях, щитах и пультах, масса: до 5 кг (блок питания для расходомеров - 3 шт.)
|  | Объем=1+3+2+1 | [16 empty] | Объем=1+3+2+1
| 1 | ОТ |  |  | 8: 6.19; 10: 43.33; 11: 43.19; 12: 1871 | [6 empty] | ОТ
| 4 | М |  |  | 8: 1.53; 10: 10.71; 11: 10.68; 12: 114 | [6 empty] | М
|  | ЗТ |  |  | 4: чел.-ч; 5: 0.52; 7: 3.64 | [7 empty] | ЗТ
|  | Итого по расценке |  |  | 8: 7.72; 10: 54.04; 12: 1985 | [8 empty] | Итого по расценке
|  | ФОТ |  |  | 10: 43.33; 12: 1871 | [7 empty] | ФОТ
| Приказ № 812/пр от 21.12.2020 Прил. п.53 | НР Приборы, средства автоматизации и вычислительной техники |  |  | 4: %; 5: 90; 7: 90; 10: 39; 12: 1684 | [7 empty] | НР Приборы, средства автоматизации и вычислительной техники
| Приказ № 774/пр от 11.12.2020 Прил. п.53 | СП Приборы, средства автоматизации и вычислительной техники |  |  | 4: %; 5: 46; 7: 46; 10: 19.93; 12: 861 | [7 empty] | СП Приборы, средства автоматизации и вычислительной техники
|  | Всего по позиции |  |  | 10: 112.97; 12: 4530 | [9 empty] | Всего по позиции
4 | цена поставщика | Тепловычислитель ВКТ-9-01 (с модулем питания и БП) |  |  | шт. | 1 | 1 | 1 | 2747.22 |  | 2747.22 | 10.68 | 29340 |  |  |  |  | Тепловычислитель ВКТ-9-01 (с модулем питания и БП)
|  | Цена=27500/10.68*1,046*1,02 | [21 empty] | Цена=27500/10.68*1,046*1,02
|  | Всего по позиции |  |  | 10: 2747.22; 12: 29340 | [9 empty] | Всего по позиции
5 | цена поставщика | Блок питания 5ВР220-124 Д |  |  | шт. | 2 | 1 | 2 | 93.38 |  | 186.76 | 10.68 | 1995 |  |  |  |  | Блок питания 5ВР220-124 Д
|  | Всего по позиции |  |  | 10: 186.76; 12: 1995 | [9 empty] | Всего по позиции
6 | цена поставщика | Модем iRZ MC52iT |  |  | шт. | 1 | 1 | 1 | 680.03 |  | 680.03 | 10.68 | 7263 |  |  |  |  | Модем iRZ MC52iT
|  | Всего по позиции |  |  | 10: 680.03; 12: 7263 | [9 empty] | Всего по позиции
7 | ТЕРм11-02-022-04 | Ротаметр, счетчик, преобразователь, устанавливаемые на фланцевых соединениях, диаметр условного прохода: до 50 мм |  |  | 4: 1 шт.; 5: 2; 6: 1; 7: 2 |  |  |  |  | Ротаметр, счетчик, преобразователь, устанавливаемые на фланцевых соединениях, диаметр условного прохода: до 50 мм
| 1 | ОТ |  |  | 8: 32.48; 10: 64.96; 11: 43.19; 12: 2806 | [6 empty] | ОТ
| 2 | ЭМ |  |  | 8: 13.53; 10: 27.06; 11: 10.28; 12: 278 | [6 empty] | ЭМ
| 4 | М |  |  | 8: 16.1; 10: 32.2; 11: 10.68; 12: 344 | [6 empty] | М
|  | ЗТ |  |  | 4: чел.-ч; 5: 3.09; 7: 6.18 | [7 empty] | ЗТ
|  | Итого по расценке |  |  | 8: 62.11; 10: 124.22; 12: 3428 | [8 empty] | Итого по расценке
|  | ФОТ |  |  | 10: 64.96; 12: 2806 | [7 empty] | ФОТ
| Приказ № 812/пр от 21.12.2020 Прил. п.53 | НР Приборы, средства автоматизации и вычислительной техники |  |  | 4: %; 5: 90; 7: 90; 10: 58.46; 12: 2525 | [7 empty] | НР Приборы, средства автоматизации и вычислительной техники
| Приказ № 774/пр от 11.12.2020 Прил. п.53 | СП Приборы, средства автоматизации и вычислительной техники |  |  | 4: %; 5: 46; 7: 46; 10: 29.88; 12: 1291 | [7 empty] | СП Приборы, средства автоматизации и вычислительной техники
|  | Всего по позиции |  |  | 10: 212.56; 12: 7244 | [9 empty] | Всего по позиции
8 | цена поставщика | Преобразователь расхода электромагнитный ПРЭМ-50-С1 "сэндвич" (с блоком питания) |  |  | шт. | 2 | 1 | 2 | 4845.1 |  | 9690.2 | 10.68 | 103491 |  |  |  |  | Преобразователь расхода электромагнитный ПРЭМ-50-С1 "сэндвич" (с блоком питания)
|  | Цена=48500/10,68*1,046*1,02 | [21 empty] | Цена=48500/10,68*1,046*1,02
|  | Всего по позиции |  |  | 10: 9690.2; 12: 103491 | [9 empty] | Всего по позиции
9 | ТЕРм11-02-022-02 | Ротаметр, счетчик, преобразователь, устанавливаемые на фланцевых соединениях, диаметр условного прохода: до 20 мм |  |  | 4: 1 шт.; 5: 2; 6: 1; 7: 2 |  |  |  |  | Ротаметр, счетчик, преобразователь, устанавливаемые на фланцевых соединениях, диаметр условного прохода: до 20 мм
| 1 | ОТ |  |  | 8: 10.83; 10: 21.66; 11: 43.19; 12: 935 | [6 empty] | ОТ
| 4 | М |  |  | 8: 7.91; 10: 15.82; 11: 10.68; 12: 169 | [6 empty] | М
|  | ЗТ |  |  | 4: чел.-ч; 5: 1.03; 7: 2.06 | [7 empty] | ЗТ
|  | Итого по расценке |  |  | 8: 18.74; 10: 37.48; 12: 1104 | [8 empty] | Итого по расценке
|  | ФОТ |  |  | 10: 21.66; 12: 935 | [7 empty] | ФОТ
| Приказ № 812/пр от 21.12.2020 Прил. п.53 | НР Приборы, средства автоматизации и вычислительной техники |  |  | 4: %; 5: 90; 7: 90; 10: 19.49; 12: 842 | [7 empty] | НР Приборы, средства автоматизации и вычислительной техники
| Приказ № 774/пр от 11.12.2020 Прил. п.53 | СП Приборы, средства автоматизации и вычислительной техники |  |  | 4: %; 5: 46; 7: 46; 10: 9.96; 12: 430 | [7 empty] | СП Приборы, средства автоматизации и вычислительной техники
|  | Всего по позиции |  |  | 10: 66.93; 12: 2376 | [9 empty] | Всего по позиции
10 | цена поставщика | Преобразователь расхода электромагнитный ПРЭМ-20-В1 "сэндвич" (с блоком питания) |  |  | шт. | 2 | 1 | 2 | 4795.15 |  | 9590.3 | 10.68 | 102424 |  |  |  |  | Преобразователь расхода электромагнитный ПРЭМ-20-В1 "сэндвич" (с блоком питания)
|  | Цена=48000/10,68*1,046*1,02 | [21 empty] | Цена=48000/10,68*1,046*1,02
|  | Всего по позиции |  |  | 10: 9590.3; 12: 102424 | [9 empty] | Всего по позиции
11 | ТЕР16-02-007-01 прим. | Установка фланцевых соединений на стальных трубопроводах диаметром: 50 мм |  |  | 4: 1 соединение; 5: 6; 6: 1; 7: 6 |  |  |  |  | Установка фланцевых соединений на стальных трубопроводах диаметром: 50 мм
|  | Объем=4+2 | [16 empty] | Объем=4+2
| 1 | ОТ |  |  | 8: 11.43; 10: 68.58; 11: 43.19; 12: 2962 | [6 empty] | ОТ
| 2 | ЭМ |  |  | 8: 4.69; 10: 28.14; 11: 10.28; 12: 289 | [6 empty] | ЭМ
| 4 | М |  |  | 8: 113.5; 10: 130.8; 11: 10.68; 12: 1397 | [6 empty] | М
|  | ЗТ |  |  | 4: чел.-ч; 5: 0.96; 7: 5.76 | [7 empty] | ЗТ
|  | Итого по расценке |  |  | 8: 129.62; 10: 227.52; 12: 4648 | [8 empty] | Итого по расценке
|  | ФОТ |  |  | 10: 68.58; 12: 2962 | [7 empty] | ФОТ
| Приказ № 812/пр от 21.12.2020 Прил. п.16 | НР Сантехнические работы - внутренние (трубопроводы, водопровод, канализация, отопление, газоснабжение, вентиляция и кондиционирование воздуха) |  |  | 4: %; 5: 121; 7: 121; 10: 82.98; 12: 3584 | [7 empty] | НР Сантехнические работы - внутренние (трубопроводы, водопровод, канализация, отопление, газоснабжение, вентиляция и кондиционирование воздуха)
| Приказ № 774/пр от 11.12.2020 Прил. п.16 | СП Сантехнические работы - внутренние (трубопроводы, водопровод, канализация, отопление, газоснабжение, вентиляция и кондиционирование воздуха) |  |  | 4: %; 5: 72; 7: 72; 10: 49.38; 12: 2133 | [7 empty] | СП Сантехнические работы - внутренние (трубопроводы, водопровод, канализация, отопление, газоснабжение, вентиляция и кондиционирование воздуха)
|  | Всего по позиции |  |  | 10: 359.88; 12: 10365 | [9 empty] | Всего по позиции
12 | цена поставщика | Фланец ст. плоский ДУ50 РУ16 ГОСТ 12820-80 (Россия) |  |  | шт. | 4 | 1 | 4 | 469.52 |  | 1878.08 | 10.68 | 20058 |  |  |  |  | Фланец ст. плоский ДУ50 РУ16 ГОСТ 12820-80 (Россия)
|  | Цена=4700/10,68*1,046*1,02 | [21 empty] | Цена=4700/10,68*1,046*1,02
|  | Всего по позиции |  |  | 10: 1878.08; 12: 20058 | [9 empty] | Всего по позиции
13 | цена поставщика | Фланец ст. плоский ДУ20 РУ16 ГОСТ 12820-80 (Россия) |  |  | шт. | 2 | 1 | 2 | 32.45 |  | 64.9 | 10.68 | 693 |  |  |  |  | Фланец ст. плоский ДУ20 РУ16 ГОСТ 12820-80 (Россия)
|  | Всего по позиции |  |  | 10: 64.9; 12: 693 | [9 empty] | Всего по позиции
14 | ТЕРм11-02-001-01 | Прибор, устанавливаемый на резьбовых соединениях, масса: до 1,5 кг |  |  | 4: 1 шт.; 5: 5; 6: 1; 7: 5 |  |  |  |  | Прибор, устанавливаемый на резьбовых соединениях, масса: до 1,5 кг
|  | Объем=2+2+1 | [16 empty] | Объем=2+2+1
| 1 | ОТ |  |  | 8: 12.27; 10: 61.35; 11: 43.19; 12: 2650 | [6 empty] | ОТ
| 4 | М |  |  | 8: 1.32; 10: 6.6; 11: 10.68; 12: 70 | [6 empty] | М
|  | ЗТ |  |  | 4: чел.-ч; 5: 1.03; 7: 5.15 | [7 empty] | ЗТ
|  | Итого по расценке |  |  | 8: 13.59; 10: 67.95; 12: 2720 | [8 empty] | Итого по расценке
|  | ФОТ |  |  | 10: 61.35; 12: 2650 | [7 empty] | ФОТ
| Приказ № 812/пр от 21.12.2020 Прил. п.53 | НР Приборы, средства автоматизации и вычислительной техники |  |  | 4: %; 5: 90; 7: 90; 10: 55.22; 12: 2385 | [7 empty] | НР Приборы, средства автоматизации и вычислительной техники
| Приказ № 774/пр от 11.12.2020 Прил. п.53 | СП Приборы, средства автоматизации и вычислительной техники |  |  | 4: %; 5: 46; 7: 46; 10: 28.22; 12: 1219 | [7 empty] | СП Приборы, средства автоматизации и вычислительной техники
|  | Всего по позиции |  |  | 10: 151.39; 12: 6324 | [9 empty] | Всего по позиции
15 | цена поставщика | КТСП-Н-Рt100, класс В, исполнение без штуцера, в комплекте с гильзами и бобышками L=80 мм |  |  | компл. | 1 | 1 | 1 | 279.72 |  | 279.72 | 10.68 | 2987 |  |  |  |  | КТСП-Н-Рt100, класс В, исполнение без штуцера, в комплекте с гильзами и бобышками L=80 мм
|  | Цена=2800/10,68*1,046*1,02 | [21 empty] | Цена=2800/10,68*1,046*1,02
|  | Всего по позиции |  |  | 10: 279.72; 12: 2987 | [9 empty] | Всего по позиции
16 | цена поставщика | ТСП-Н-Рt100, класс В, исполнение без штуцера, в комплекте с гильзами и бобышками L=60 мм |  |  | шт. | 1 | 1 | 1 | 249.75 |  | 249.75 | 10.68 | 2667 |  |  |  |  | ТСП-Н-Рt100, класс В, исполнение без штуцера, в комплекте с гильзами и бобышками L=60 мм
|  | Цена=2500/10,68*1,046*1,02 | [21 empty] | Цена=2500/10,68*1,046*1,02
|  | Всего по позиции |  |  | 10: 249.75; 12: 2667 | [9 empty] | Всего по позиции
17 | цена поставщика | Преобразователи избыточного давления 4-20мА Коммуналец СДВ-И |  |  | шт. | 2 | 1 | 2 | 519.47 |  | 1038.94 | 10.68 | 11096 |  |  |  |  | Преобразователи избыточного давления 4-20мА Коммуналец СДВ-И
|  | Цена=5200/10,68*1,046*1,02 | [21 empty] | Цена=5200/10,68*1,046*1,02
|  | Всего по позиции |  |  | 10: 1038.94; 12: 11096 | [9 empty] | Всего по позиции
18 | ТЕРм12-10-001-01 | Бобышки, штуцеры на условное давление: до 10 МПа |  |  | 4: 100 шт.; 5: 0.05; 6: 1; 7: 0.05 |  |  |  |  | Бобышки, штуцеры на условное давление: до 10 МПа
|  | Объем=(2+2+1)/100 | [16 empty] | Объем=(2+2+1)/100
| 1 | ОТ |  |  | 8: 756.02; 10: 37.8; 11: 43.19; 12: 1633 | [6 empty] | ОТ
| 2 | ЭМ |  |  | 8: 431.56; 10: 21.58; 11: 10.28; 12: 222 | [6 empty] | ЭМ
| 4 | М |  |  | 8: 2303.37; 10: 48.52; 11: 10.68; 12: 518 | [6 empty] | М
|  | ЗТ |  |  | 4: чел.-ч; 5: 65.4; 7: 3.27 | [7 empty] | ЗТ
|  | Итого по расценке |  |  | 8: 3490.95; 10: 107.9; 12: 2373 | [8 empty] | Итого по расценке
|  | ФОТ |  |  | 10: 37.8; 12: 1633 | [7 empty] | ФОТ
| Приказ № 812/пр от 21.12.2020 Прил. п.54 | НР Технологические трубопроводы |  |  | 4: %; 5: 90; 7: 90; 10: 34.02; 12: 1470 | [7 empty] | НР Технологические трубопроводы
| Приказ № 774/пр от 11.12.2020 Прил. п.54 | СП Технологические трубопроводы |  |  | 4: %; 5: 46; 7: 46; 10: 17.39; 12: 751 | [7 empty] | СП Технологические трубопроводы
|  | Всего по позиции |  |  | 10: 159.31; 12: 4594 | [9 empty] | Всего по позиции
19 | цена поставщика | Резьба катанная правая ст.15 ГОСТ 6357-81 |  |  | шт. | 2 | 1 | 2 | 2.45 |  | 4.9 | 10.68 | 52 |  |  |  |  | Резьба катанная правая ст.15 ГОСТ 6357-81
|  | Всего по позиции |  |  | 10: 4.9; 12: 52 | [9 empty] | Всего по позиции
20 | цена поставщика | Кран трехходовой УСИЛЕННЫЙ (К) В М 20х1,5 - В G 1/2 РОСМА |  |  | шт. | 2 | 1 | 2 | 126.89 |  | 253.78 | 10.68 | 2710 |  |  |  |  | Кран трехходовой УСИЛЕННЫЙ (К) В М 20х1,5 - В G 1/2 РОСМА
|  | Всего по позиции |  |  | 10: 253.78; 12: 2710 | [9 empty] | Всего по позиции
21 | ТЕР16-02-004-01 | Прокладка трубопроводов отопления и газоснабжения из стальных бесшовных труб диаметром: 50 мм |  |  | 4: 100 м трубопровода; 5: 0.005; 6: 1; 7: 0.005 |  |  |  |  | Прокладка трубопроводов отопления и газоснабжения из стальных бесшовных труб диаметром: 50 мм
|  | Объем=(0,4+0,1) / 100 | [16 empty] | Объем=(0,4+0,1) / 100
| 1 | ОТ |  |  | 8: 713.54; 10: 3.57; 11: 43.19; 12: 154 | [6 empty] | ОТ
| 2 | ЭМ |  |  | 8: 168.93; 10: 0.84; 11: 10.28; 12: 9 | [6 empty] | ЭМ
| 3 | в т.ч. ОТм |  |  | 8: 3.08; 10: 0.02; 11: 43.19; 12: 1 | [6 empty] | в т.ч. ОТм
| 4 | М |  |  | 8: 4822.28; 10: 0.15; 11: 10.68; 12: 2 | [6 empty] | М
|  | ЗТ |  |  | 4: чел.-ч; 5: 60.83; 7: 0.30415 | [7 empty] | ЗТ
|  | ЗТм |  |  | 4: чел.-ч; 5: 0.19; 7: 0.00095 | [7 empty] | ЗТм
|  | Итого по расценке |  |  | 8: 5704.75; 10: 4.56; 12: 165 | [8 empty] | Итого по расценке
|  | ФОТ |  |  | 10: 3.59; 12: 155 | [7 empty] | ФОТ
| Приказ № 812/пр от 21.12.2020 Прил. п.16 | НР Сантехнические работы - внутренние (трубопроводы, водопровод, канализация, отопление, газоснабжение, вентиляция и кондиционирование воздуха) |  |  | 4: %; 5: 121; 7: 121; 10: 4.34; 12: 188 | [7 empty] | НР Сантехнические работы - внутренние (трубопроводы, водопровод, канализация, отопление, газоснабжение, вентиляция и кондиционирование воздуха)
| Приказ № 774/пр от 11.12.2020 Прил. п.16 | СП Сантехнические работы - внутренние (трубопроводы, водопровод, канализация, отопление, газоснабжение, вентиляция и кондиционирование воздуха) |  |  | 4: %; 5: 72; 7: 72; 10: 2.58; 12: 112 | [7 empty] | СП Сантехнические работы - внутренние (трубопроводы, водопровод, канализация, отопление, газоснабжение, вентиляция и кондиционирование воздуха)
|  | Всего по позиции |  |  | 10: 11.48; 12: 465 | [9 empty] | Всего по позиции
22 | цена поставщика | Труба стальная бесшовная г/к ГОСТ 8732-78 57х3,5 |  |  | м | 0.4 | 1 | 0.4 | 185.02 |  | 74.01 | 10.68 | 790 |  |  |  |  | Труба стальная бесшовная г/к ГОСТ 8732-78 57х3,5
|  | Всего по позиции |  |  | 10: 74.01; 12: 790 | [9 empty] | Всего по позиции
23 | цена поставщика | Переход неоцинкованный стальной конический, ГОСТ 17378-2001 89х57 |  |  | шт | 4 | 1 | 4 | 24.4 |  | 97.6 | 10.68 | 1042 |  |  |  |  | Переход неоцинкованный стальной конический, ГОСТ 17378-2001 89х57
|  | Всего по позиции |  |  | 10: 97.6; 12: 1042 | [9 empty] | Всего по позиции
24 | цена поставщика | Труба стальная бесшовная г/к ГОСТ 8732-78 25х2,5 |  |  | м | 0.1 | 1 | 0.1 | 111.01 |  | 11.1 | 10.68 | 119 |  |  |  |  | Труба стальная бесшовная г/к ГОСТ 8732-78 25х2,5
|  | Всего по позиции |  |  | 10: 11.1; 12: 119 | [9 empty] | Всего по позиции
25 | цена поставщика | Переход неоцинкованный стальной конический, ГОСТ 17378-2001 57х32 |  |  | шт | 2 | 1 | 2 | 8.52 |  | 17.04 | 10.68 | 182 |  |  |  |  | Переход неоцинкованный стальной конический, ГОСТ 17378-2001 57х32
|  | Всего по позиции |  |  | 10: 17.04; 12: 182 | [9 empty] | Всего по позиции
26 | цена поставщика | Переход неоцинкованный стальной конический, ГОСТ 17378-2001 32х20 |  |  | шт | 2 | 1 | 2 | 5.6 |  | 11.2 | 10.68 | 120 |  |  |  |  | Переход неоцинкованный стальной конический, ГОСТ 17378-2001 32х20
|  | Всего по позиции |  |  | 10: 11.2; 12: 120 | [9 empty] | Всего по позиции
27 | ТЕР16-02-005-02 | Прокладка трубопроводов отопления и водоснабжения из стальных электросварных труб диаметром: 50 мм |  |  | 4: 100 м трубопровода; 5: 0.001; 6: 1; 7: 0.001 |  |  |  |  | Прокладка трубопроводов отопления и водоснабжения из стальных электросварных труб диаметром: 50 мм
|  | Объем=0,1 / 100 | [16 empty] | Объем=0,1 / 100
| 1 | ОТ |  |  | 8: 713.54; 10: 0.71; 11: 43.19; 12: 31 | [6 empty] | ОТ
| 2 | ЭМ |  |  | 8: 168.93; 10: 0.17; 11: 10.28; 12: 2 | [6 empty] | ЭМ
| 3 | в т.ч. ОТм |  |  | 8: 3.08; 10: 0; 11: 43.19 | [6 empty] | в т.ч. ОТм
| 4 | М |  |  | 8: 5190.28; 10: 0.03; 11: 10.68 | [6 empty] | М
|  | ЗТ |  |  | 4: чел.-ч; 5: 60.83; 7: 0.06083 | [7 empty] | ЗТ
|  | ЗТм |  |  | 4: чел.-ч; 5: 0.19; 7: 0.00019 | [7 empty] | ЗТм
|  | Итого по расценке |  |  | 8: 6072.75; 10: 0.91; 12: 33 | [8 empty] | Итого по расценке
|  | ФОТ |  |  | 10: 0.71; 12: 31 | [7 empty] | ФОТ
| Приказ № 812/пр от 21.12.2020 Прил. п.16 | НР Сантехнические работы - внутренние (трубопроводы, водопровод, канализация, отопление, газоснабжение, вентиляция и кондиционирование воздуха) |  |  | 4: %; 5: 121; 7: 121; 10: 0.86; 12: 38 | [7 empty] | НР Сантехнические работы - внутренние (трубопроводы, водопровод, канализация, отопление, газоснабжение, вентиляция и кондиционирование воздуха)
| Приказ № 774/пр от 11.12.2020 Прил. п.16 | СП Сантехнические работы - внутренние (трубопроводы, водопровод, канализация, отопление, газоснабжение, вентиляция и кондиционирование воздуха) |  |  | 4: %; 5: 72; 7: 72; 10: 0.51; 12: 22 | [7 empty] | СП Сантехнические работы - внутренние (трубопроводы, водопровод, канализация, отопление, газоснабжение, вентиляция и кондиционирование воздуха)
|  | Всего по позиции |  |  | 10: 2.28; 12: 93 | [9 empty] | Всего по позиции
28 | цена поставщика | Труба стальная прямошовная электросварная ГОСТ 10704-91 57х3,0 |  |  | м | 0.1 | 1 | 0.1 | 110.66 |  | 11.07 | 10.68 | 118 |  |  |  |  | Труба стальная прямошовная электросварная ГОСТ 10704-91 57х3,0
|  | Всего по позиции |  |  | 10: 11.07; 12: 118 | [9 empty] | Всего по позиции
29 | ТЕР24-01-033-02 | Установка вентилей и клапанов обратных муфтовых диаметром: до 32 мм |  |  | 4: 1 шт.; 5: 4; 6: 1; 7: 4 |  |  |  |  | Установка вентилей и клапанов обратных муфтовых диаметром: до 32 мм
|  | Объем=3+1 | [16 empty] | Объем=3+1
| 1 | ОТ |  |  | 8: 11.66; 10: 46.64; 11: 43.19; 12: 2014 | [6 empty] | ОТ
| 4 | М |  |  | 8: 1.34; 10: 5.36; 11: 10.68; 12: 57 | [6 empty] | М
|  | ЗТ |  |  | 4: чел.-ч; 5: 1.07; 7: 4.28 | [7 empty] | ЗТ
|  | Итого по расценке |  |  | 8: 13; 10: 52; 12: 2071 | [8 empty] | Итого по расценке
|  | ФОТ |  |  | 10: 46.64; 12: 2014 | [7 empty] | ФОТ
| Приказ № 812/пр от 21.12.2020 Прил. п.18 | НР Наружные сети водопровода, канализации, теплоснабжения, газопровода |  |  | 4: %; 5: 117; 7: 117; 10: 54.57; 12: 2356 | [7 empty] | НР Наружные сети водопровода, канализации, теплоснабжения, газопровода
| Приказ № 774/пр от 11.12.2020 Прил. п.18 | СП Наружные сети водопровода, канализации, теплоснабжения, газопровода |  |  | 4: %; 5: 74; 7: 74; 10: 34.51; 12: 1490 | [7 empty] | СП Наружные сети водопровода, канализации, теплоснабжения, газопровода
|  | Всего по позиции |  |  | 10: 141.08; 12: 5917 | [9 empty] | Всего по позиции
30 | цена поставщика | Шаровой латунный кран полнопроходной ВР-НР, ручка-рычаг, Ру 25-40, LD Pride Pride 47.25.В-Н.Р |  |  | шт | 3 | 1 | 3 | 107.63 |  | 322.89 | 10.68 | 3448 |  |  |  |  | Шаровой латунный кран полнопроходной ВР-НР, ручка-рычаг, Ру 25-40, LD Pride Pride 47.25.В-Н.Р
|  | Всего по позиции |  |  | 10: 322.89; 12: 3448 | [9 empty] | Всего по позиции
31 | цена поставщика | Резьба катанная правая ст.25 ГОСТ 6357-81 |  |  | шт. | 3 | 1 | 3 | 4.67 |  | 14.01 | 10.68 | 150 |  |  |  |  | Резьба катанная правая ст.25 ГОСТ 6357-81
|  | Всего по позиции |  |  | 10: 14.01; 12: 150 | [9 empty] | Всего по позиции
32 | цена поставщика | Шаровой латунный кран полнопроходной ВР, ручка-рычаг, Ру 25-40, LD Pride Pride Pride Pride 47.32.В-В.Р |  |  | шт | 1 | 1 | 1 | 152.8 |  | 152.8 | 10.68 | 1632 |  |  |  |  | Шаровой латунный кран полнопроходной ВР, ручка-рычаг, Ру 25-40, LD Pride Pride Pride Pride 47.32.В-В.Р
|  | Всего по позиции |  |  | 10: 152.8; 12: 1632 | [9 empty] | Всего по позиции
33 | цена поставщика | Резьба катанная правая ст.32 ГОСТ 6357-81 |  |  | шт. | 2 | 1 | 2 | 5.95 |  | 11.9 | 10.68 | 127 |  |  |  |  | Резьба катанная правая ст.32 ГОСТ 6357-81
|  | Всего по позиции |  |  | 10: 11.9; 12: 127 | [9 empty] | Всего по позиции
34 | цена поставщика | Соединитель с НГ прям. ник. Ду 32 Латунь В-В (уплотнение коническое, резиновое кольцо) |  |  | шт. | 2 | 1 | 2 | 202.63 |  | 405.26 | 10.68 | 4328 |  |  |  |  | Соединитель с НГ прям. ник. Ду 32 Латунь В-В (уплотнение коническое, резиновое кольцо)
|  | Всего по позиции |  |  | 10: 405.26; 12: 4328 | [9 empty] | Всего по позиции
35 | ТЕР16-05-001-03 | Установка вентилей, задвижек, затворов, клапанов обратных, кранов проходных на трубопроводах из стальных труб диаметром: до 100 мм |  |  | 4: 1 шт.; 5: 2; 6: 1; 7: 2 |  |  |  |  | Установка вентилей, задвижек, затворов, клапанов обратных, кранов проходных на трубопроводах из стальных труб диаметром: до 100 мм
| 1 | ОТ |  |  | 8: 31.72; 10: 63.44; 11: 43.19; 12: 2740 | [6 empty] | ОТ
| 2 | ЭМ |  |  | 8: 10.29; 10: 20.58; 11: 10.28; 12: 212 | [6 empty] | ЭМ
| 3 | в т.ч. ОТм |  |  | 8: 0.32; 10: 0.64; 11: 43.19; 12: 28 | [6 empty] | в т.ч. ОТм
| 4 | М |  |  | 8: 190.67; 10: 116.46; 11: 10.68; 12: 1244 | [6 empty] | М
|  | ЗТ |  |  | 4: чел.-ч; 5: 2.91; 7: 5.82 | [7 empty] | ЗТ
|  | ЗТм |  |  | 4: чел.-ч; 5: 0.02; 7: 0.04 | [7 empty] | ЗТм
|  | Итого по расценке |  |  | 8: 232.68; 10: 200.48; 12: 4196 | [8 empty] | Итого по расценке
|  | ФОТ |  |  | 10: 64.08; 12: 2768 | [7 empty] | ФОТ
| Приказ № 812/пр от 21.12.2020 Прил. п.16 | НР Сантехнические работы - внутренние (трубопроводы, водопровод, канализация, отопление, газоснабжение, вентиляция и кондиционирование воздуха) |  |  | 4: %; 5: 121; 7: 121; 10: 77.54; 12: 3349 | [7 empty] | НР Сантехнические работы - внутренние (трубопроводы, водопровод, канализация, отопление, газоснабжение, вентиляция и кондиционирование воздуха)
| Приказ № 774/пр от 11.12.2020 Прил. п.16 | СП Сантехнические работы - внутренние (трубопроводы, водопровод, канализация, отопление, газоснабжение, вентиляция и кондиционирование воздуха) |  |  | 4: %; 5: 72; 7: 72; 10: 46.14; 12: 1993 | [7 empty] | СП Сантехнические работы - внутренние (трубопроводы, водопровод, канализация, отопление, газоснабжение, вентиляция и кондиционирование воздуха)
|  | Всего по позиции |  |  | 10: 324.16; 12: 9538 | [9 empty] | Всего по позиции
36 | цена поставщика | Шаровой стальной кран фланец/фланец, с рукояткой, LD КШ.Ц.Ф.080/070.016.02 |  |  | шт. | 2 | 1 | 2 | 506.61 |  | 1013.22 | 10.68 | 10821 |  |  |  |  | Шаровой стальной кран фланец/фланец, с рукояткой, LD КШ.Ц.Ф.080/070.016.02
|  | Всего по позиции |  |  | 10: 1013.22; 12: 10821 | [9 empty] | Всего по позиции
37 | цена поставщика | Фланец ст. плоский ДУ80 РУ16 ГОСТ 12820-80 (Россия) |  |  | шт. | 4 | 1 | 4 | 188.87 |  | 755.48 | 10.68 | 8069 |  |  |  |  | Фланец ст. плоский ДУ80 РУ16 ГОСТ 12820-80 (Россия)
|  | Всего по позиции |  |  | 10: 755.48; 12: 8069 | [9 empty] | Всего по позиции
38 | ТЕР16-07-005-02 | Гидравлическое испытание трубопроводов систем отопления, водопровода и горячего водоснабжения диаметром: до 100 мм |  |  | 4: 100 м трубопровода; 5: 0.01; 6: 1; 7: 0.01 |  |  |  |  | Гидравлическое испытание трубопроводов систем отопления, водопровода и горячего водоснабжения диаметром: до 100 мм
|  | Объем=1/100 | [16 empty] | Объем=1/100
| 1 | ОТ |  |  | 8: 70.09; 10: 0.7; 11: 43.19; 12: 30 | [6 empty] | ОТ
| 2 | ЭМ |  |  | 8: 44.21; 10: 0.44; 11: 10.28; 12: 5 | [6 empty] | ЭМ
| 4 | М |  |  | 8: 9.39; 10: 0.09; 11: 10.68; 12: 1 | [6 empty] | М
|  | ЗТ |  |  | 4: чел.-ч; 5: 5.01; 7: 0.0501 | [7 empty] | ЗТ
|  | Итого по расценке |  |  | 8: 123.69; 10: 1.23; 12: 36 | [8 empty] | Итого по расценке
|  | ФОТ |  |  | 10: 0.7; 12: 30 | [7 empty] | ФОТ
| Приказ № 812/пр от 21.12.2020 Прил. п.16 | НР Сантехнические работы - внутренние (трубопроводы, водопровод, канализация, отопление, газоснабжение, вентиляция и кондиционирование воздуха) |  |  | 4: %; 5: 121; 7: 121; 10: 0.85; 12: 36 | [7 empty] | НР Сантехнические работы - внутренние (трубопроводы, водопровод, канализация, отопление, газоснабжение, вентиляция и кондиционирование воздуха)
| Приказ № 774/пр от 11.12.2020 Прил. п.16 | СП Сантехнические работы - внутренние (трубопроводы, водопровод, канализация, отопление, газоснабжение, вентиляция и кондиционирование воздуха) |  |  | 4: %; 5: 72; 7: 72; 10: 0.5; 12: 22 | [7 empty] | СП Сантехнические работы - внутренние (трубопроводы, водопровод, канализация, отопление, газоснабжение, вентиляция и кондиционирование воздуха)
|  | Всего по позиции |  |  | 10: 2.58; 12: 94 | [9 empty] | Всего по позиции
39 | ТЕР16-07-005-01 | Гидравлическое испытание трубопроводов систем отопления, водопровода и горячего водоснабжения диаметром: до 50 мм |  |  | 4: 100 м трубопровода; 5: 0.005; 6: 1; 7: 0.005 |  |  |  |  | Гидравлическое испытание трубопроводов систем отопления, водопровода и горячего водоснабжения диаметром: до 50 мм
|  | Объем=0,5 / 100 | [16 empty] | Объем=0,5 / 100
| 1 | ОТ |  |  | 8: 70.09; 10: 0.35; 11: 43.19; 12: 15 | [6 empty] | ОТ
| 2 | ЭМ |  |  | 8: 44.21; 10: 0.22; 11: 10.28; 12: 2 | [6 empty] | ЭМ
| 4 | М |  |  | 8: 3.84; 10: 0.02; 11: 10.68 | [6 empty] | М
|  | ЗТ |  |  | 4: чел.-ч; 5: 5.01; 7: 0.02505 | [7 empty] | ЗТ
|  | Итого по расценке |  |  | 8: 118.14; 10: 0.59; 12: 17 | [8 empty] | Итого по расценке
|  | ФОТ |  |  | 10: 0.35; 12: 15 | [7 empty] | ФОТ
| Приказ № 812/пр от 21.12.2020 Прил. п.16 | НР Сантехнические работы - внутренние (трубопроводы, водопровод, канализация, отопление, газоснабжение, вентиляция и кондиционирование воздуха) |  |  | 4: %; 5: 121; 7: 121; 10: 0.42; 12: 18 | [7 empty] | НР Сантехнические работы - внутренние (трубопроводы, водопровод, канализация, отопление, газоснабжение, вентиляция и кондиционирование воздуха)
| Приказ № 774/пр от 11.12.2020 Прил. п.16 | СП Сантехнические работы - внутренние (трубопроводы, водопровод, канализация, отопление, газоснабжение, вентиляция и кондиционирование воздуха) |  |  | 4: %; 5: 72; 7: 72; 10: 0.25; 12: 11 | [7 empty] | СП Сантехнические работы - внутренние (трубопроводы, водопровод, канализация, отопление, газоснабжение, вентиляция и кондиционирование воздуха)
|  | Всего по позиции |  |  | 10: 1.26; 12: 46 | [9 empty] | Всего по позиции
40 | ТЕР13-03-002-04 | Огрунтовка металлических поверхностей за один раз: грунтовкой ГФ-021 |  |  | 4: 100 м2 окрашиваемой поверхности; 5: 0.005; 6: 1; 7: 0.005 |  |  |  |  | Огрунтовка металлических поверхностей за один раз: грунтовкой ГФ-021
|  | Объем=0,5 / 100 | [16 empty] | Объем=0,5 / 100
| 1 | ОТ |  |  | 8: 67.97; 10: 0.34; 11: 43.19; 12: 15 | [6 empty] | ОТ
| 2 | ЭМ |  |  | 8: 9.75; 10: 0.05; 11: 10.28; 12: 1 | [6 empty] | ЭМ
| 3 | в т.ч. ОТм |  |  | 8: 0.12; 10: 0; 11: 43.19 | [6 empty] | в т.ч. ОТм
| 4 | М |  |  | 8: 301.27; 10: 1.51; 11: 10.68; 12: 16 | [6 empty] | М
|  | ЗТ |  |  | 4: чел.-ч; 5: 5.31; 7: 0.02655 | [7 empty] | ЗТ
|  | ЗТм |  |  | 4: чел.-ч; 5: 0.01; 7: 5e-05 | [7 empty] | ЗТм
|  | Итого по расценке |  |  | 8: 378.99; 10: 1.9; 12: 32 | [8 empty] | Итого по расценке
|  | ФОТ |  |  | 10: 0.34; 12: 15 | [7 empty] | ФОТ
| Приказ № 812/пр от 21.12.2020 Прил. п.13 | НР Защита строительных конструкций и оборудования от коррозии |  |  | 4: %; 5: 94; 7: 94; 10: 0.32; 12: 14 | [7 empty] | НР Защита строительных конструкций и оборудования от коррозии
| Приказ № 774/пр от 11.12.2020 Прил. п.13 | СП Защита строительных конструкций и оборудования от коррозии |  |  | 4: %; 5: 51; 7: 51; 10: 0.17; 12: 8 | [7 empty] | СП Защита строительных конструкций и оборудования от коррозии
|  | Всего по позиции |  |  | 10: 2.39; 12: 54 | [9 empty] | Всего по позиции
41 | ТЕР26-01-025-04 | Изоляция стальных трубопроводов жидким теплоизоляционным покрытием, диаметр трубы: 50 мм |  |  | 4: 100 м трубопровода; 5: 0.005; 6: 1; 7: 0.005 |  |  |  |  | Изоляция стальных трубопроводов жидким теплоизоляционным покрытием, диаметр трубы: 50 мм
|  | Объем=(0,1+0,4) / 100 | [16 empty] | Объем=(0,1+0,4) / 100
| 1 | ОТ |  |  | 8: 70.21; 10: 0.35; 11: 43.19; 12: 15 | [6 empty] | ОТ
| 2 | ЭМ |  |  | 8: 3.65; 10: 0.02; 11: 10.28 | [6 empty] | ЭМ
| 4 | М |  |  | 8: 5010.08; 10: 25.05; 11: 10.68; 12: 268 | [6 empty] | М
|  | ЗТ |  |  | 4: чел.-ч; 5: 6.68; 7: 0.0334 | [7 empty] | ЗТ
|  | Итого по расценке |  |  | 8: 5083.94; 10: 25.42; 12: 283 | [8 empty] | Итого по расценке
|  | ФОТ |  |  | 10: 0.35; 12: 15 | [7 empty] | ФОТ
| Приказ № 812/пр от 21.12.2020 Прил. п.20 | НР Теплоизоляционные работы |  |  | 4: %; 5: 97; 7: 97; 10: 0.34; 12: 15 | [7 empty] | НР Теплоизоляционные работы
| Приказ № 774/пр от 11.12.2020 Прил. п.20 | СП Теплоизоляционные работы |  |  | 4: %; 5: 55; 7: 55; 10: 0.19; 12: 8 | [7 empty] | СП Теплоизоляционные работы
|  | Всего по позиции |  |  | 10: 25.95; 12: 306 | [9 empty] | Всего по позиции
42 | ТЕР26-01-025-01 | Изоляция стальных трубопроводов жидким теплоизоляционным покрытием, диаметр трубы: 25 мм |  |  | 4: 100 м трубопровода; 5: 0.001; 6: 1; 7: 0.001 |  |  |  |  | Изоляция стальных трубопроводов жидким теплоизоляционным покрытием, диаметр трубы: 25 мм
|  | Объем=0,1 / 100 | [16 empty] | Объем=0,1 / 100
| 1 | ОТ |  |  | 8: 55.49; 10: 0.06; 11: 43.19; 12: 3 | [6 empty] | ОТ
| 2 | ЭМ |  |  | 8: 1.82; 10: 0; 11: 10.28 | [6 empty] | ЭМ
| 4 | М |  |  | 8: 2512.64; 10: 2.51; 11: 10.68; 12: 27 | [6 empty] | М
|  | ЗТ |  |  | 4: чел.-ч; 5: 5.28; 7: 0.00528 | [7 empty] | ЗТ
|  | Итого по расценке |  |  | 8: 2569.95; 10: 2.57; 12: 30 | [8 empty] | Итого по расценке
|  | ФОТ |  |  | 10: 0.06; 12: 3 | [7 empty] | ФОТ
| Приказ № 812/пр от 21.12.2020 Прил. п.20 | НР Теплоизоляционные работы |  |  | 4: %; 5: 97; 7: 97; 10: 0.06; 12: 3 | [7 empty] | НР Теплоизоляционные работы
| Приказ № 774/пр от 11.12.2020 Прил. п.20 | СП Теплоизоляционные работы |  |  | 4: %; 5: 55; 7: 55; 10: 0.03; 12: 2 | [7 empty] | СП Теплоизоляционные работы
|  | Всего по позиции |  |  | 10: 2.66; 12: 35 | [9 empty] | Всего по позиции
Раздел 3. Электромонтажные работы | [16 empty] | Раздел 3. Электромонтажные работы
43 | ТЕРм08-03-573-04 | Шкаф (пульт) управления навесной, высота, ширина и глубина: до 600х600х350 мм |  |  | 4: 1 шт.; 5: 1; 6: 1; 7: 1 |  |  |  |  | Шкаф (пульт) управления навесной, высота, ширина и глубина: до 600х600х350 мм
| 1 | ОТ |  |  | 8: 28.23; 10: 28.23; 11: 43.19; 12: 1219 | [6 empty] | ОТ
| 2 | ЭМ |  |  | 8: 43.33; 10: 43.33; 11: 10.28; 12: 445 | [6 empty] | ЭМ
| 3 | в т.ч. ОТм |  |  | 8: 3.79; 10: 3.79; 11: 43.19; 12: 164 | [6 empty] | в т.ч. ОТм
| 4 | М |  |  | 8: 3.52; 10: 3.52; 11: 10.68; 12: 38 | [6 empty] | М
|  | ЗТ |  |  | 4: чел.-ч; 5: 2.37; 7: 2.37 | [7 empty] | ЗТ
|  | ЗТм |  |  | 4: чел.-ч; 5: 0.29; 7: 0.29 | [7 empty] | ЗТм
|  | Итого по расценке |  |  | 8: 75.08; 10: 75.08; 12: 1702 | [8 empty] | Итого по расценке
|  | ФОТ |  |  | 10: 32.02; 12: 1383 | [7 empty] | ФОТ
| Приказ № 812/пр от 21.12.2020 Прил. п.49.3 | НР Электротехнические установки на других объектах |  |  | 4: %; 5: 97; 7: 97; 10: 31.06; 12: 1342 | [7 empty] | НР Электротехнические установки на других объектах
| Приказ № 774/пр от 11.12.2020 Прил. п.49.3 | СП Электротехнические установки на других объектах |  |  | 4: %; 5: 51; 7: 51; 10: 16.33; 12: 705 | [7 empty] | СП Электротехнические установки на других объектах
|  | Всего по позиции |  |  | 10: 122.47; 12: 3749 | [9 empty] | Всего по позиции
44 | цена поставщика | Корпус металлический ЩМ-9(500х400х220мм) У2 IP54 IEK |  |  | шт. | 1 | 1 | 1 | 2127.85 |  | 2127.85 | 10.68 | 22725 |  |  |  |  | Корпус металлический ЩМ-9(500х400х220мм) У2 IP54 IEK
|  | Цена=21300/10,68*1,046*1,02 | [21 empty] | Цена=21300/10,68*1,046*1,02
|  | Всего по позиции |  |  | 10: 2127.85; 12: 22725 | [9 empty] | Всего по позиции
45 | ТЕРм08-03-526-01 | Автомат одно-, двух-, трехполюсный, устанавливаемый на конструкции: на стене или колонне, на ток до 25 А |  |  | 4: 1 шт.; 5: 3; 6: 1; 7: 3 |  |  |  |  | Автомат одно-, двух-, трехполюсный, устанавливаемый на конструкции: на стене или колонне, на ток до 25 А
|  | Объем=1+2 | [16 empty] | Объем=1+2
| 1 | ОТ |  |  | 8: 17.83; 10: 53.49; 11: 43.19; 12: 2310 | [6 empty] | ОТ
| 2 | ЭМ |  |  | 8: 1.1; 10: 3.3; 11: 10.28; 12: 34 | [6 empty] | ЭМ
| 4 | М |  |  | 8: 20.01; 10: 60.03; 11: 10.68; 12: 641 | [6 empty] | М
|  | ЗТ |  |  | 4: чел.-ч; 5: 1.56; 7: 4.68 | [7 empty] | ЗТ
|  | Итого по расценке |  |  | 8: 38.94; 10: 116.82; 12: 2985 | [8 empty] | Итого по расценке
|  | ФОТ |  |  | 10: 53.49; 12: 2310 | [7 empty] | ФОТ
| Приказ № 812/пр от 21.12.2020 Прил. п.49.3 | НР Электротехнические установки на других объектах |  |  | 4: %; 5: 97; 7: 97; 10: 51.89; 12: 2241 | [7 empty] | НР Электротехнические установки на других объектах
| Приказ № 774/пр от 11.12.2020 Прил. п.49.3 | СП Электротехнические установки на других объектах |  |  | 4: %; 5: 51; 7: 51; 10: 27.28; 12: 1178 | [7 empty] | СП Электротехнические установки на других объектах
|  | Всего по позиции |  |  | 10: 195.99; 12: 6404 | [9 empty] | Всего по позиции
46 | цена поставщика | Выключатель автоматический двухполюсный 16А В ВА47-29 4.5кА |  |  | шт. | 1 | 1 | 1 | 48.93 |  | 48.93 | 10.68 | 523 |  |  |  |  | Выключатель автоматический двухполюсный 16А В ВА47-29 4.5кА
|  | Всего по позиции |  |  | 10: 48.93; 12: 523 | [9 empty] | Всего по позиции
47 | цена поставщика | Выключатель автоматический однополюсный 6А C ВА47-29 4.5кА |  |  | шт. | 2 | 1 | 2 | 23.05 |  | 46.1 | 10.68 | 492 |  |  |  |  | Выключатель автоматический однополюсный 6А C ВА47-29 4.5кА
|  | Всего по позиции |  |  | 10: 46.1; 12: 492 | [9 empty] | Всего по позиции
48 | ТЕРм08-03-591-08 | Розетка штепсельная: неутопленного типа при открытой проводке |  |  | 4: 100 шт.; 5: 0.01; 6: 1; 7: 0.01 |  |  |  |  | Розетка штепсельная: неутопленного типа при открытой проводке
|  | Объем=1/100 | [16 empty] | Объем=1/100
| 1 | ОТ |  |  | 8: 411.61; 10: 4.12; 11: 43.19; 12: 178 | [6 empty] | ОТ
| 2 | ЭМ |  |  | 8: 15.88; 10: 0.16; 11: 10.28; 12: 2 | [6 empty] | ЭМ
| 3 | в т.ч. ОТм |  |  | 8: 0.49; 10: 0; 11: 43.19 | [6 empty] | в т.ч. ОТм
| 4 | М |  |  | 8: 66.22; 10: 0.66; 11: 10.68; 12: 7 | [6 empty] | М
|  | ЗТ |  |  | 4: чел.-ч; 5: 34.56; 7: 0.3456 | [7 empty] | ЗТ
|  | ЗТм |  |  | 4: чел.-ч; 5: 0.03; 7: 0.0003 | [7 empty] | ЗТм
|  | Итого по расценке |  |  | 8: 493.71; 10: 4.94; 12: 187 | [8 empty] | Итого по расценке
|  | ФОТ |  |  | 10: 4.12; 12: 178 | [7 empty] | ФОТ
| Приказ № 812/пр от 21.12.2020 Прил. п.49.3 | НР Электротехнические установки на других объектах |  |  | 4: %; 5: 97; 7: 97; 10: 4; 12: 173 | [7 empty] | НР Электротехнические установки на других объектах
| Приказ № 774/пр от 11.12.2020 Прил. п.49.3 | СП Электротехнические установки на других объектах |  |  | 4: %; 5: 51; 7: 51; 10: 2.1; 12: 91 | [7 empty] | СП Электротехнические установки на других объектах
|  | Всего по позиции |  |  | 10: 11.04; 12: 451 | [9 empty] | Всего по позиции
49 | цена поставщика | Розетка на DIN-рейку с заземлением контактов РАр 10-3-ОП |  |  | шт. | 1 | 1 | 1 | 46.4 |  | 46.4 | 10.68 | 496 |  |  |  |  | Розетка на DIN-рейку с заземлением контактов РАр 10-3-ОП
|  | Всего по позиции |  |  | 10: 46.4; 12: 496 | [9 empty] | Всего по позиции
50 | ТЕРм08-03-593-09 | Светильник: местного освещения |  |  | 4: 100 шт.; 5: 0.01; 6: 1; 7: 0.01 |  |  |  |  | Светильник: местного освещения
|  | Объем=1/100 | [16 empty] | Объем=1/100
| 1 | ОТ |  |  | 8: 812.74; 10: 8.13; 11: 43.19; 12: 351 | [6 empty] | ОТ
| 2 | ЭМ |  |  | 8: 31.2; 10: 0.31; 11: 10.28; 12: 3 | [6 empty] | ЭМ
| 3 | в т.ч. ОТм |  |  | 8: 1.62; 10: 0.02; 11: 43.19; 12: 1 | [6 empty] | в т.ч. ОТм
| 4 | М |  |  | 8: 253.55; 10: 2.54; 11: 10.68; 12: 27 | [6 empty] | М
|  | ЗТ |  |  | 4: чел.-ч; 5: 68.24; 7: 0.6824 | [7 empty] | ЗТ
|  | ЗТм |  |  | 4: чел.-ч; 5: 0.1; 7: 0.001 | [7 empty] | ЗТм
|  | Итого по расценке |  |  | 8: 1097.49; 10: 10.98; 12: 381 | [8 empty] | Итого по расценке
|  | ФОТ |  |  | 10: 8.15; 12: 352 | [7 empty] | ФОТ
| Приказ № 812/пр от 21.12.2020 Прил. п.49.3 | НР Электротехнические установки на других объектах |  |  | 4: %; 5: 97; 7: 97; 10: 7.91; 12: 341 | [7 empty] | НР Электротехнические установки на других объектах
| Приказ № 774/пр от 11.12.2020 Прил. п.49.3 | СП Электротехнические установки на других объектах |  |  | 4: %; 5: 51; 7: 51; 10: 4.16; 12: 180 | [7 empty] | СП Электротехнические установки на других объектах
|  | Всего по позиции |  |  | 10: 23.05; 12: 902 | [9 empty] | Всего по позиции
51 | цена поставщика | Светильник светодиодный ДПО-4w 4000К 350Лм пластик Т5 IP20 с выключателем и сетевым шнуром (AL5038) (AL5038) |  |  | шт. | 1 | 1 | 1 | 55.25 |  | 55.25 | 10.68 | 590 |  |  |  |  | Светильник светодиодный ДПО-4w 4000К 350Лм пластик Т5 IP20 с выключателем и сетевым шнуром (AL5038) (AL5038)
|  | Всего по позиции |  |  | 10: 55.25; 12: 590 | [9 empty] | Всего по позиции
52 | ТЕРм08-10-010-01 | Прокладка труб гофрированных ПВХ для защиты проводов и кабелей |  |  | 4: 100 м; 5: 0.6; 6: 1; 7: 0.6 |  |  |  |  | Прокладка труб гофрированных ПВХ для защиты проводов и кабелей
|  | Объем=60/100 | [16 empty] | Объем=60/100
| 1 | ОТ |  |  | 8: 167.66; 10: 100.6; 11: 43.19; 12: 4345 | [6 empty] | ОТ
| 2 | ЭМ |  |  | 8: 66.93; 10: 40.16; 11: 10.28; 12: 413 | [6 empty] | ЭМ
| 4 | М |  |  | 8: 20.85; 10: 12.51; 11: 10.68; 12: 134 | [6 empty] | М
|  | ЗТ |  |  | 4: чел.-ч; 5: 15.2; 7: 9.12 | [7 empty] | ЗТ
|  | Итого по расценке |  |  | 8: 255.44; 10: 153.27; 12: 4892 | [8 empty] | Итого по расценке
|  | ФОТ |  |  | 10: 100.6; 12: 4345 | [7 empty] | ФОТ
| Приказ № 812/пр от 21.12.2020 Прил. п.49.3 | НР Электротехнические установки на других объектах |  |  | 4: %; 5: 97; 7: 97; 10: 97.58; 12: 4215 | [7 empty] | НР Электротехнические установки на других объектах
| Приказ № 774/пр от 11.12.2020 Прил. п.49.3 | СП Электротехнические установки на других объектах |  |  | 4: %; 5: 51; 7: 51; 10: 51.31; 12: 2216 | [7 empty] | СП Электротехнические установки на других объектах
|  | Всего по позиции |  |  | 10: 302.16; 12: 11323 | [9 empty] | Всего по позиции
53 | цена поставщика | Труба гофрированная ПВХ 25мм с протяжкой серая |  |  | м | 60 | 1 | 60 | 3.07 |  | 184.2 | 10.68 | 1967 |  |  |  |  | Труба гофрированная ПВХ 25мм с протяжкой серая
|  | Всего по позиции |  |  | 10: 184.2; 12: 1967 | [9 empty] | Всего по позиции
54 | цена поставщика | Держатель с защёлкой и дюбелем 25 мм для труб |  |  | шт | 60 | 1 | 60 | 2.94 |  | 176.4 | 10.68 | 1884 |  |  |  |  | Держатель с защёлкой и дюбелем 25 мм для труб
|  | Всего по позиции |  |  | 10: 176.4; 12: 1884 | [9 empty] | Всего по позиции
55 | ТЕРм08-02-412-01 | Затягивание провода в проложенные трубы и металлические рукава первого одножильного или многожильного в общей оплетке, суммарное сечение: до 2,5 мм2 |  |  | 4: 100 м; 5: 0.6; 6: 1; 7: 0.6 |  |  |  |  | Затягивание провода в проложенные трубы и металлические рукава первого одножильного или многожильного в общей оплетке, суммарное сечение: до 2,5 мм2
|  | Объем=60/100 | [16 empty] | Объем=60/100
| 1 | ОТ |  |  | 8: 50.74; 10: 30.44; 11: 43.19; 12: 1315 | [6 empty] | ОТ
| 2 | ЭМ |  |  | 8: 3.12; 10: 1.87; 11: 10.28; 12: 19 | [6 empty] | ЭМ
| 3 | в т.ч. ОТм |  |  | 8: 0.16; 10: 0.1; 11: 43.19; 12: 4 | [6 empty] | в т.ч. ОТм
| 4 | М |  |  | 8: 8.92; 10: 5.35; 11: 10.68; 12: 57 | [6 empty] | М
|  | ЗТ |  |  | 4: чел.-ч; 5: 4.49; 7: 2.694 | [7 empty] | ЗТ
|  | ЗТм |  |  | 4: чел.-ч; 5: 0.01; 7: 0.006 | [7 empty] | ЗТм
|  | Итого по расценке |  |  | 8: 62.78; 10: 37.66; 12: 1391 | [8 empty] | Итого по расценке
|  | ФОТ |  |  | 10: 30.54; 12: 1319 | [7 empty] | ФОТ
| Приказ № 812/пр от 21.12.2020 Прил. п.49.3 | НР Электротехнические установки на других объектах |  |  | 4: %; 5: 97; 7: 97; 10: 29.62; 12: 1279 | [7 empty] | НР Электротехнические установки на других объектах
| Приказ № 774/пр от 11.12.2020 Прил. п.49.3 | СП Электротехнические установки на других объектах |  |  | 4: %; 5: 51; 7: 51; 10: 15.58; 12: 673 | [7 empty] | СП Электротехнические установки на других объектах
|  | Всего по позиции |  |  | 10: 82.86; 12: 3343 | [9 empty] | Всего по позиции
56 | цена поставщика | Провод КММц 2х0.35 цветные жилы |  |  | м | 60 | 1 | 60 | 6.44 |  | 386.4 | 10.68 | 4127 |  |  |  |  | Провод КММц 2х0.35 цветные жилы
|  | Всего по позиции |  |  | 10: 386.4; 12: 4127 | [9 empty] | Всего по позиции
57 | ТЕРм08-02-412-09 | Затягивание провода в проложенные трубы и металлические рукава каждого последующего одножильного или многожильного в общей оплетке, суммарное сечение: до 6 мм2 |  |  | 4: 100 м; 5: 1; 6: 1; 7: 1 |  |  |  |  | Затягивание провода в проложенные трубы и металлические рукава каждого последующего одножильного или многожильного в общей оплетке, суммарное сечение: до 6 мм2
|  | Объем=(40+20+40)/100 | [16 empty] | Объем=(40+20+40)/100
| 1 | ОТ |  |  | 8: 20.68; 10: 20.68; 11: 43.19; 12: 893 | [6 empty] | ОТ
| 2 | ЭМ |  |  | 8: 3.12; 10: 3.12; 11: 10.28; 12: 32 | [6 empty] | ЭМ
| 3 | в т.ч. ОТм |  |  | 8: 0.16; 10: 0.16; 11: 43.19; 12: 7 | [6 empty] | в т.ч. ОТм
| 4 | М |  |  | 8: 6.11; 10: 6.11; 11: 10.68; 12: 65 | [6 empty] | М
|  | ЗТ |  |  | 4: чел.-ч; 5: 1.83; 7: 1.83 | [7 empty] | ЗТ
|  | ЗТм |  |  | 4: чел.-ч; 5: 0.01; 7: 0.01 | [7 empty] | ЗТм
|  | Итого по расценке |  |  | 8: 29.91; 10: 29.91; 12: 990 | [8 empty] | Итого по расценке
|  | ФОТ |  |  | 10: 20.84; 12: 900 | [7 empty] | ФОТ
| Приказ № 812/пр от 21.12.2020 Прил. п.49.3 | НР Электротехнические установки на других объектах |  |  | 4: %; 5: 97; 7: 97; 10: 20.21; 12: 873 | [7 empty] | НР Электротехнические установки на других объектах
| Приказ № 774/пр от 11.12.2020 Прил. п.49.3 | СП Электротехнические установки на других объектах |  |  | 4: %; 5: 51; 7: 51; 10: 10.63; 12: 459 | [7 empty] | СП Электротехнические установки на других объектах
|  | Всего по позиции |  |  | 10: 60.75; 12: 2322 | [9 empty] | Всего по позиции
58 | цена поставщика | Провод КММц 4х0.35 цветные жилы |  |  | м | 40 | 1 | 40 | 8.76 |  | 350.4 | 10.68 | 3742 |  |  |  |  | Провод КММц 4х0.35 цветные жилы
|  | Всего по позиции |  |  | 10: 350.4; 12: 3742 | [9 empty] | Всего по позиции
59 | цена поставщика | Провод ПВС 3х1.5 черный |  |  | м | 20 | 1 | 20 | 14.01 |  | 280.2 | 10.68 | 2993 |  |  |  |  | Провод ПВС 3х1.5 черный
|  | Всего по позиции |  |  | 10: 280.2; 12: 2993 | [9 empty] | Всего по позиции
60 | цена поставщика | Провод ШВВП 2х0.5 белый |  |  | м | 40 | 1 | 40 | 3.83 |  | 153.2 | 10.68 | 1636 |  |  |  |  | Провод ШВВП 2х0.5 белый
|  | Всего по позиции |  |  | 10: 153.2; 12: 1636 | [9 empty] | Всего по позиции
Раздел 4. Пусконаладочные работы | [16 empty] | Раздел 4. Пусконаладочные работы
61 | ТЕРп02-01-001-01 | Автоматизированная система управления I категории технической сложности с количеством каналов (Кобщ): 2 |  |  | 4: 1 система; 5: 1; 6: 1; 7: 1 |  |  |  |  | Автоматизированная система управления I категории технической сложности с количеством каналов (Кобщ): 2
| 1 | ОТ |  |  | 8: 228.35; 10: 228.35; 11: 43.19; 12: 9862 | [6 empty] | ОТ
|  | ЗТ |  |  | 4: чел.-ч; 5: 13.4; 7: 13.4 | [7 empty] | ЗТ
|  | Итого по расценке |  |  | 8: 228.35; 10: 228.35; 12: 9862 | [8 empty] | Итого по расценке
|  | ФОТ |  |  | 10: 228.35; 12: 9862 | [7 empty] | ФОТ
| Приказ № 812/пр от 21.12.2020 Прил. п.83 | НР Пусконаладочные работы: 'вхолостую' - 80%, 'под нагрузкой' - 20% |  |  | 4: %; 5: 74; 7: 74; 10: 168.98; 12: 7298 | [7 empty] | НР Пусконаладочные работы: 'вхолостую' - 80%, 'под нагрузкой' - 20%
| Приказ № 774/пр от 11.12.2020 Прил. п.83 | СП Пусконаладочные работы: 'вхолостую' - 80%, 'под нагрузкой' - 20% |  |  | 4: %; 5: 36; 7: 36; 10: 82.21; 12: 3550 | [7 empty] | СП Пусконаладочные работы: 'вхолостую' - 80%, 'под нагрузкой' - 20%
|  | Всего по позиции |  |  | 10: 479.54; 12: 20710 | [9 empty] | Всего по позиции
62 | ТЕРп02-01-001-02 | Автоматизированная система управления I категории технической сложности с количеством каналов (Кобщ): за каждый канал свыше 2 до 9 добавлять к расценке 02-01-001-01 |  |  | 4: 1 канал; 5: 6; 6: 1; 7: 6 |  |  |  |  | Автоматизированная система управления I категории технической сложности с количеством каналов (Кобщ): за каждый канал свыше 2 до 9 добавлять к расценке 02-01-001-01
|  | Объем=8-2 | [16 empty] | Объем=8-2
| 1 | ОТ |  |  | 8: 109.91; 10: 659.46; 11: 43.19; 12: 28482 | [6 empty] | ОТ
|  | ЗТ |  |  | 4: чел.-ч; 5: 6.45; 7: 38.7 | [7 empty] | ЗТ
|  | Итого по расценке |  |  | 8: 109.91; 10: 659.46; 12: 28482 | [8 empty] | Итого по расценке
|  | ФОТ |  |  | 10: 659.46; 12: 28482 | [7 empty] | ФОТ
| Приказ № 812/пр от 21.12.2020 Прил. п.83 | НР Пусконаладочные работы: 'вхолостую' - 80%, 'под нагрузкой' - 20% |  |  | 4: %; 5: 74; 7: 74; 10: 488; 12: 21077 | [7 empty] | НР Пусконаладочные работы: 'вхолостую' - 80%, 'под нагрузкой' - 20%
| Приказ № 774/пр от 11.12.2020 Прил. п.83 | СП Пусконаладочные работы: 'вхолостую' - 80%, 'под нагрузкой' - 20% |  |  | 4: %; 5: 36; 7: 36; 10: 237.41; 12: 10254 | [7 empty] | СП Пусконаладочные работы: 'вхолостую' - 80%, 'под нагрузкой' - 20%
|  | Всего по позиции |  |  | 10: 1384.87; 12: 59813 | [9 empty] | Всего по позиции
|  | Итоги по смете: | [22 empty] | Итоги по смете:
|  | Итого прямые затраты (справочно) |  |  | 10: 35652.37; 12: 431284 | [12 empty] | Итого прямые затраты (справочно)
|  | в том числе: | [23 empty] | в том числе:
|  | Оплата труда рабочих |  |  | 10: 1556.26; 12: 67214 | [12 empty] | Оплата труда рабочих
|  | Эксплуатация машин |  |  | 10: 191.66; 12: 1972 | [12 empty] | Эксплуатация машин
|  | в том числе оплата труда машинистов (Отм) |  |  | 10: 4.73; 12: 205 | [12 empty] | в том числе оплата труда машинистов (Отм)
|  | Материалы |  |  | 10: 33904.45; 12: 362098 | [12 empty] | Материалы
|  | Строительные работы |  |  | 10: 34312.53; 12: 384708 | [12 empty] | Строительные работы
|  | в том числе: | [23 empty] | в том числе:
|  | оплата труда |  |  | 10: 193.66; 12: 8364 | [12 empty] | оплата труда
|  | эксплуатация машин и механизмов |  |  | 10: 50.77; 12: 524 | [12 empty] | эксплуатация машин и механизмов
|  | в том числе оплата труда машинистов (ОТм) |  |  | 10: 0.66; 12: 29 | [12 empty] | в том числе оплата труда машинистов (ОТм)
|  | материалы |  |  | 10: 33699.88; 12: 359914 | [12 empty] | материалы
|  | накладные расходы |  |  | 10: 230.04; 12: 9936 | [12 empty] | накладные расходы
|  | сметная прибыль |  |  | 10: 138.18; 12: 5970 | [12 empty] | сметная прибыль
|  | Монтажные работы |  |  | 10: 1501.48; 12: 53562 | [12 empty] | Монтажные работы
|  | в том числе: | [23 empty] | в том числе:
|  | оплата труда |  |  | 10: 474.79; 12: 20506 | [12 empty] | оплата труда
|  | эксплуатация машин и механизмов |  |  | 10: 140.89; 12: 1448 | [12 empty] | эксплуатация машин и механизмов
|  | в том числе оплата труда машинистов (ОТм) |  |  | 10: 4.07; 12: 176 | [12 empty] | в том числе оплата труда машинистов (ОТм)
|  | материалы |  |  | 10: 204.57; 12: 2184 | [12 empty] | материалы
|  | накладные расходы |  |  | 10: 448.46; 12: 19370 | [12 empty] | накладные расходы
|  | сметная прибыль |  |  | 10: 232.77; 12: 10054 | [12 empty] | сметная прибыль
|  | Прочие затраты |  |  | 10: 1864.41; 12: 80523 | [12 empty] | Прочие затраты
|  | Пусконаладочные работы |  |  | 10: 1864.41; 12: 80523 | [12 empty] | Пусконаладочные работы
|  | в том числе: | [23 empty] | в том числе:
|  | оплата труда |  |  | 10: 887.81; 12: 38344 | [12 empty] | оплата труда
|  | накладные расходы |  |  | 10: 656.98; 12: 28375 | [12 empty] | накладные расходы
|  | сметная прибыль |  |  | 10: 319.62; 12: 13804 | [12 empty] | сметная прибыль
|  | Итого |  |  | 10: 37678.42; 12: 518793 | [13 empty] | Итого
|  | Итого ФОТ (справочно) |  |  | 10: 1560.99; 12: 67419 | [12 empty] | Итого ФОТ (справочно)
|  | Итого накладные расходы (справочно) |  |  | 10: 1335.48; 12: 57681 | [12 empty] | Итого накладные расходы (справочно)
|  | Итого сметная прибыль (справочно) |  |  | 10: 690.57; 12: 29828 | [12 empty] | Итого сметная прибыль (справочно)
|  | Непредвиденные расходы 2% |  |  | 10: 753.57; 12: 10376 | [12 empty] | Непредвиденные расходы 2%
|  | Итого с непредвиденными |  |  | 10: 38431.99; 12: 529169 | [13 empty] | Итого с непредвиденными
|  | Командировочные расходы (ТЗ+ТЗМ)/8*2*700 |  |  | 10: 19548.7; 12: 19549 | [12 empty] | Командировочные расходы (ТЗ+ТЗМ)/8*2*700
|  | Итого с учетом доп. работ и затрат |  |  | 10: 57980.69; 12: 548718 | [13 empty] | Итого с учетом доп. работ и затрат
|  | НДС 22% |  |  | 10: 12755.75; 12: 120717.96 | [14 empty] | НДС 22%
|  | ВСЕГО по смете |  |  | 10: 70736.44; 12: 669435.96 | [15 empty] | ВСЕГО по смете
Составил:
[должность, подпись (инициалы, фамилия)]
Проверил:
[должность, подпись (инициалы, фамилия)]