## 4-х трубная система
Приложение № 2
Утверждено приказом № 421 от 4 августа 2020 г. Минстроя РФ в редакции приказа № 557 от 7 июля 2022 г.
Наименование программного продукта | [5 empty] | ГРАНД-Смета, версия 2023.3
Наименование редакции сметных нормативов | [5 empty] | «Территориальные единичные расценки на строительные и специальные строительные работы. ТЕР 81-02-2001. Кемеровская область. Изменения в территориальные единичные расценки на строительные и специальные строительные работы» | [8 empty] | «Территориальные единичные расценки на строительные и специальные строительные работы. ТЕР 81-02-2001. Кемеровская область. Изменения в территориальные единичные расценки на строительные и специальные строительные работы»
Реквизиты приказа Минстроя России об утверждении дополнений и изменений к сметным нормативам | [13 empty] | Реквизиты приказа Минстроя России об утверждении дополнений и изменений к сметным нормативам
Реквизиты письма Минстроя России об индексах изменения сметной стоимости строительства, включаемые в федеральный реестр сметных нормативов и размещаемые в федеральной государственной информационной системе ценообразования в строительстве, подготовленного в соответствии пунктом 85 Методики расчета индексов изменения сметной стоимости строительства, утвержденной приказом Министерства строительства и жилищно-коммунального хозяйства Российской Федерации от 5 июня 2019 г. № 326/пр¹ | [13 empty] | Реквизиты письма Минстроя России об индексах изменения сметной стоимости строительства, включаемые в федеральный реестр сметных нормативов и размещаемые в федеральной государственной информационной системе ценообразования в строительстве, подготовленного в соответствии пунктом 85 Методики расчета индексов изменения сметной стоимости строительства, утвержденной приказом Министерства строительства и жилищно-коммунального хозяйства Российской Федерации от 5 июня 2019 г. № 326/пр¹
Реквизиты нормативного правового акта об утверждении оплаты труда, утверждаемый в соответствии с пунктом 22(1) Правилами мониторинга цен, утвержденными постановлением Правительства Российской Федерации от 23 декабря 2016 г. № 1452 | [13 empty] | Реквизиты нормативного правового акта об утверждении оплаты труда, утверждаемый в соответствии с пунктом 22(1) Правилами мониторинга цен, утвержденными постановлением Правительства Российской Федерации от 23 декабря 2016 г. № 1452
Наименование субъекта Российской Федерации
Наименование зоны субъекта Российской Федерации
гадость
(наименование стройки)
г. Междуреченск, учет тепловой энергии и ГВС (с циркуляционным трубопроводом) на МКД
(наименование объекта капитального строительства)
ЛОКАЛЬНЫЙ СМЕТНЫЙ РАСЧЕТ (СМЕТА) № 1
монтажные и пусконаладочные работы по устройству узла учета тепловой энергии и теплоносителя | [19 empty] | г. Междуреченск, ул. Октябрьская, 10
(наименование работ и затрат)
Составлен | базисно-индексным | методом
Основание
(проектная и (или) иная техническая документация)
Составлен(а) в текущем (базисном) уровне цен
Сметная стоимость |  | 555.02 | (68,82) | тыс.руб.
в том числе:
| строительных работ | 298.95 | (31,55) | тыс.руб. |  | Средства на оплату труда рабочих |  |  |  |  | 64.09 | (1,74) | тыс.руб.
| монтажных работ | 48.14 | (1,58) | тыс.руб. |  | Нормативные затраты труда рабочих |  |  |  |  | 120.73 |  | чел.час.
| оборудования | 0 | (0) | тыс.руб. |  | Нормативные затраты труда машинистов |  |  |  |  | 0.31 |  | чел.час.
| прочих затрат | 85.6 | (2,33) | тыс.руб. |  | Расчетный измеритель конструктивного решения
№ п/п | Обоснование | Наименование работ и затрат |  |  | Единица измерения | Количество |  |  | Сметная стоимость в базисном уровне цен (в текущем уровне цен (гр. 8) для ресурсов, отсутствующих в СНБ), руб. |  |  | Индексы | Сметная стоимость в текущем уровне цен, руб.
[6 empty] | на единицу | коэффициенты | всего с учетом коэффициентов | на единицу | коэффициенты | всего
1 | 2 | 3 |  |  | 4 | 5 | 6 | 7 | 8 | 9 | 10 | 11 | 12
Раздел 1. Демонтажные работы | [15 empty] | Раздел 1. Демонтажные работы
1 | ТЕРр65-14-3 | Разборка трубопроводов из водогазопроводных труб в зданиях и сооружениях: на сварке диаметром до 50 мм |  |  | 4: 100 м трубопровода; 7: 0.01 |  |  |  | Разборка трубопроводов из водогазопроводных труб в зданиях и сооружениях: на сварке диаметром до 50 мм
|  | Объем=1/100 | [15 empty] | Объем=1/100
| 1 | ОТ |  |  | 8: 446.9; 10: 4.47; 11: 36.8; 12: 164 | [5 empty] | ОТ
| 2 | ЭМ |  |  | 8: 10.25; 10: 0.1; 11: 9.32; 12: 1 | [5 empty] | ЭМ
| 4 | М |  |  | 8: 14.12; 10: 0.14; 11: 9.14; 12: 1 | [5 empty] | М
|  | ЗТ |  |  | 4: чел.-ч; 5: 43.6; 7: 0.436 | [6 empty] | ЗТ
|  | Итого по расценке |  |  | 8: 471.27; 10: 4.71; 12: 166 | [7 empty] | Итого по расценке
|  | ФОТ |  |  | 10: 4.47; 12: 164 | [6 empty] | ФОТ
| Приказ № 812/пр от 21.12.2020 Прил. п.99.1 | НР Внутренние санитарно-технические работы: демонтаж и разборка (ремонтно-строительные) |  |  | 4: %; 5: 87; 7: 87; 10: 3.89; 12: 143 | [6 empty] | НР Внутренние санитарно-технические работы: демонтаж и разборка (ремонтно-строительные)
| Приказ № 774/пр от 11.12.2020 Прил. п.99.1 | СП Внутренние санитарно-технические работы: демонтаж и разборка (ремонтно-строительные) |  |  | 4: %; 5: 44; 7: 44; 10: 1.97; 12: 72 | [6 empty] | СП Внутренние санитарно-технические работы: демонтаж и разборка (ремонтно-строительные)
|  | Всего по позиции |  |  | 10: 10.57; 12: 381 | [8 empty] | Всего по позиции
2 | ТЕРр65-14-4 | Разборка трубопроводов из водогазопроводных труб в зданиях и сооружениях: на сварке диаметром до 100 мм |  |  | 4: 100 м трубопровода; 7: 0.01 |  |  |  | Разборка трубопроводов из водогазопроводных труб в зданиях и сооружениях: на сварке диаметром до 100 мм
|  | Объем=1/100 | [15 empty] | Объем=1/100
| 1 | ОТ |  |  | 8: 669.33; 10: 6.69; 11: 36.8; 12: 246 | [5 empty] | ОТ
| 2 | ЭМ |  |  | 8: 25.57; 10: 0.26; 11: 9.32; 12: 2 | [5 empty] | ЭМ
| 4 | М |  |  | 8: 34.15; 10: 0.34; 11: 9.14; 12: 3 | [5 empty] | М
|  | ЗТ |  |  | 4: чел.-ч; 5: 65.3; 7: 0.653 | [6 empty] | ЗТ
|  | Итого по расценке |  |  | 8: 729.05; 10: 7.29; 12: 251 | [7 empty] | Итого по расценке
|  | ФОТ |  |  | 10: 6.69; 12: 246 | [6 empty] | ФОТ
| Приказ № 812/пр от 21.12.2020 Прил. п.99.1 | НР Внутренние санитарно-технические работы: демонтаж и разборка (ремонтно-строительные) |  |  | 4: %; 5: 87; 7: 87; 10: 5.82; 12: 214 | [6 empty] | НР Внутренние санитарно-технические работы: демонтаж и разборка (ремонтно-строительные)
| Приказ № 774/пр от 11.12.2020 Прил. п.99.1 | СП Внутренние санитарно-технические работы: демонтаж и разборка (ремонтно-строительные) |  |  | 4: %; 5: 44; 7: 44; 10: 2.94; 12: 108 | [6 empty] | СП Внутренние санитарно-технические работы: демонтаж и разборка (ремонтно-строительные)
|  | Всего по позиции |  |  | 10: 16.05; 12: 573 | [8 empty] | Всего по позиции
|  | Итого по разделу 1 Демонтажные работы |  |  | 10: 26.62 | [9 empty] | Итого по разделу 1 Демонтажные работы
Раздел 2. Монтажные работы | [15 empty] | Раздел 2. Монтажные работы
3 | ТЕРм11-03-001-01 | Приборы, устанавливаемые на металлоконструкциях, щитах и пультах, масса: до 5 кг (блок питания для расходомеров - 4 шт.) |  |  | 4: 1 шт.; 7: 8 |  |  |  | Приборы, устанавливаемые на металлоконструкциях, щитах и пультах, масса: до 5 кг (блок питания для расходомеров - 4 шт.)
|  | Объем=1+4+2+1 | [15 empty] | Объем=1+4+2+1
| 1 | ОТ |  |  | 8: 6.19; 10: 49.52; 11: 36.8; 12: 1822 | [5 empty] | ОТ
| 4 | М |  |  | 8: 1.53; 10: 12.24; 11: 9.14; 12: 112 | [5 empty] | М
|  | ЗТ |  |  | 4: чел.-ч; 5: 0.52; 7: 4.16 | [6 empty] | ЗТ
|  | Итого по расценке |  |  | 8: 7.72; 10: 61.76; 12: 1934 | [7 empty] | Итого по расценке
|  | ФОТ |  |  | 10: 49.52; 12: 1822 | [6 empty] | ФОТ
| Приказ № 812/пр от 21.12.2020 Прил. п.53 | НР Приборы, средства автоматизации и вычислительной техники |  |  | 4: %; 5: 90; 7: 90; 10: 44.57; 12: 1640 | [6 empty] | НР Приборы, средства автоматизации и вычислительной техники
| Приказ № 774/пр от 11.12.2020 Прил. п.53 | СП Приборы, средства автоматизации и вычислительной техники |  |  | 4: %; 5: 46; 7: 46; 10: 22.78; 12: 838 | [6 empty] | СП Приборы, средства автоматизации и вычислительной техники
|  | Всего по позиции |  |  | 10: 129.11; 12: 4412 | [8 empty] | Всего по позиции
4 | цена поставщика | Тепловычислитель ВКТ-9-02 (с модулем питания и БП) |  |  | шт. |  |  | 1 | 3476.24 |  | 3476.24 | 9.14 | 31773 |  |  |  | Тепловычислитель ВКТ-9-02 (с модулем питания и БП)
|  | (Материалы) | [21 empty] | (Материалы)
|  | Цена=29780/9,14*1,046*1,02 | [22 empty] | Цена=29780/9,14*1,046*1,02
|  | Всего по позиции |  |  | 10: 3476.24; 12: 31773 | [8 empty] | Всего по позиции
5 | цена поставщика | Блок питания 5ВР220-124 Д |  |  | шт. |  |  | 2 | 93.38 |  | 186.76 | 9.14 | 1707 |  |  |  | Блок питания 5ВР220-124 Д
|  | (Материалы) | [21 empty] | (Материалы)
|  | Всего по позиции |  |  | 10: 186.76; 12: 1707 | [8 empty] | Всего по позиции
6 | цена поставщика | Модем iRZ MC52iT |  |  | шт. |  |  | 1 | 680.93 |  | 680.93 | 9.14 | 6224 |  |  |  | Модем iRZ MC52iT
|  | (Материалы) | [21 empty] | (Материалы)
|  | Всего по позиции |  |  | 10: 680.93; 12: 6224 | [8 empty] | Всего по позиции
7 | ТЕРм11-02-022-04 | Ротаметр, счетчик, преобразователь, устанавливаемые на фланцевых соединениях, диаметр условного прохода: до 50 мм |  |  | 4: 1 шт.; 7: 2 |  |  |  | Ротаметр, счетчик, преобразователь, устанавливаемые на фланцевых соединениях, диаметр условного прохода: до 50 мм
| 1 | ОТ |  |  | 8: 32.48; 10: 64.96; 11: 36.8; 12: 2391 | [5 empty] | ОТ
| 2 | ЭМ |  |  | 8: 13.53; 10: 27.06; 11: 9.32; 12: 252 | [5 empty] | ЭМ
| 4 | М |  |  | 8: 16.1; 10: 32.2; 11: 9.14; 12: 294 | [5 empty] | М
|  | ЗТ |  |  | 4: чел.-ч; 5: 3.09; 7: 6.18 | [6 empty] | ЗТ
|  | Итого по расценке |  |  | 8: 62.11; 10: 124.22; 12: 2937 | [7 empty] | Итого по расценке
|  | ФОТ |  |  | 10: 64.96; 12: 2391 | [6 empty] | ФОТ
| Приказ № 812/пр от 21.12.2020 Прил. п.53 | НР Приборы, средства автоматизации и вычислительной техники |  |  | 4: %; 5: 90; 7: 90; 10: 58.46; 12: 2152 | [6 empty] | НР Приборы, средства автоматизации и вычислительной техники
| Приказ № 774/пр от 11.12.2020 Прил. п.53 | СП Приборы, средства автоматизации и вычислительной техники |  |  | 4: %; 5: 46; 7: 46; 10: 29.88; 12: 1100 | [6 empty] | СП Приборы, средства автоматизации и вычислительной техники
|  | Всего по позиции |  |  | 10: 212.56; 12: 6189 | [8 empty] | Всего по позиции
8 | цена поставщика | Преобразователь расхода электромагнитный ПРЭМ-50-С1 "сэндвич" (с блоком питания) |  |  | шт. |  |  | 2 | 5252.89 |  | 10505.78 | 9.14 | 96023 |  |  |  | Преобразователь расхода электромагнитный ПРЭМ-50-С1 "сэндвич" (с блоком питания)
|  | (Материалы) | [21 empty] | (Материалы)
|  | Цена=45000/9,14*1,046*1,02 | [22 empty] | Цена=45000/9,14*1,046*1,02
|  | Всего по позиции |  |  | 10: 10505.78; 12: 96023 | [8 empty] | Всего по позиции
9 | ТЕРм11-02-022-02 | Ротаметр, счетчик, преобразователь, устанавливаемые на фланцевых соединениях, диаметр условного прохода: до 20 мм |  |  | 4: 1 шт.; 7: 2 |  |  |  | Ротаметр, счетчик, преобразователь, устанавливаемые на фланцевых соединениях, диаметр условного прохода: до 20 мм
| 1 | ОТ |  |  | 8: 10.83; 10: 21.66; 11: 36.8; 12: 797 | [5 empty] | ОТ
| 4 | М |  |  | 8: 7.91; 10: 15.82; 11: 9.14; 12: 145 | [5 empty] | М
|  | ЗТ |  |  | 4: чел.-ч; 5: 1.03; 7: 2.06 | [6 empty] | ЗТ
|  | Итого по расценке |  |  | 8: 18.74; 10: 37.48; 12: 942 | [7 empty] | Итого по расценке
|  | ФОТ |  |  | 10: 21.66; 12: 797 | [6 empty] | ФОТ
| Приказ № 812/пр от 21.12.2020 Прил. п.53 | НР Приборы, средства автоматизации и вычислительной техники |  |  | 4: %; 5: 90; 7: 90; 10: 19.49; 12: 717 | [6 empty] | НР Приборы, средства автоматизации и вычислительной техники
| Приказ № 774/пр от 11.12.2020 Прил. п.53 | СП Приборы, средства автоматизации и вычислительной техники |  |  | 4: %; 5: 46; 7: 46; 10: 9.96; 12: 367 | [6 empty] | СП Приборы, средства автоматизации и вычислительной техники
|  | Всего по позиции |  |  | 10: 66.93; 12: 2026 | [8 empty] | Всего по позиции
10 | цена поставщика | Преобразователь расхода электромагнитный ПРЭМ-20-В1 "сэндвич" (с блоком питания) |  |  | шт. |  |  | 2 | 5194.52 |  | 10389.04 | 9.14 | 94956 |  |  |  | Преобразователь расхода электромагнитный ПРЭМ-20-В1 "сэндвич" (с блоком питания)
|  | (Материалы) | [21 empty] | (Материалы)
|  | Цена=44500/9,14*1,046*1,02 | [22 empty] | Цена=44500/9,14*1,046*1,02
|  | Всего по позиции |  |  | 10: 10389.04; 12: 94956 | [8 empty] | Всего по позиции
11 | ТЕР16-02-007-01 прим. | Установка фланцевых соединений на стальных трубопроводах диаметром: 50 мм |  |  | 4: 1 соединение; 7: 8 |  |  |  | Установка фланцевых соединений на стальных трубопроводах диаметром: 50 мм
|  | Объем=4+4 | [15 empty] | Объем=4+4
| 1 | ОТ |  |  | 8: 11.43; 10: 91.44; 11: 36.8; 12: 3365 | [5 empty] | ОТ
| 2 | ЭМ |  |  | 8: 4.69; 10: 37.52; 11: 9.32; 12: 350 | [5 empty] | ЭМ
| 4 | М |  |  | 8: 113.5; 10: 174.4; 11: 9.14; 12: 1594 | [5 empty] | М
|  | ЗТ |  |  | 4: чел.-ч; 5: 0.96; 7: 7.68 | [6 empty] | ЗТ
|  | Итого по расценке |  |  | 8: 37.92; 10: 303.36; 12: 5309 | [7 empty] | Итого по расценке
|  | ФОТ |  |  | 10: 91.44; 12: 3365 | [6 empty] | ФОТ
| Приказ № 812/пр от 21.12.2020 Прил. п.16 | НР Сантехнические работы - внутренние (трубопроводы, водопровод, канализация, отопление, газоснабжение, вентиляция и кондиционирование воздуха) |  |  | 4: %; 5: 121; 7: 121; 10: 110.64; 12: 4072 | [6 empty] | НР Сантехнические работы - внутренние (трубопроводы, водопровод, канализация, отопление, газоснабжение, вентиляция и кондиционирование воздуха)
| Приказ № 774/пр от 11.12.2020 Прил. п.16 | СП Сантехнические работы - внутренние (трубопроводы, водопровод, канализация, отопление, газоснабжение, вентиляция и кондиционирование воздуха) |  |  | 4: %; 5: 72; 7: 72; 10: 65.84; 12: 2423 | [6 empty] | СП Сантехнические работы - внутренние (трубопроводы, водопровод, канализация, отопление, газоснабжение, вентиляция и кондиционирование воздуха)
|  | Всего по позиции |  |  | 10: 479.84; 12: 11804 | [8 empty] | Всего по позиции
12 | цена поставщика | Фланец ст. плоский ДУ50 РУ16 ГОСТ 12820-80 (Россия) |  |  | шт. |  |  | 4 | 138.79 |  | 555.16 | 9.14 | 5074 |  |  |  | Фланец ст. плоский ДУ50 РУ16 ГОСТ 12820-80 (Россия)
|  | (Материалы) | [21 empty] | (Материалы)
|  | Всего по позиции |  |  | 10: 555.16; 12: 5074 | [8 empty] | Всего по позиции
13 | цена поставщика | Фланец ст. плоский ДУ20 РУ16 ГОСТ 12820-80 (Россия) |  |  | шт. |  |  | 4 | 32.45 |  | 129.8 | 9.14 | 1186 |  |  |  | Фланец ст. плоский ДУ20 РУ16 ГОСТ 12820-80 (Россия)
|  | (Материалы) | [21 empty] | (Материалы)
|  | Всего по позиции |  |  | 10: 129.8; 12: 1186 | [8 empty] | Всего по позиции
14 | ТЕРм11-02-001-01 | Прибор, устанавливаемый на резьбовых соединениях, масса: до 1,5 кг |  |  | 4: 1 шт.; 7: 6 |  |  |  | Прибор, устанавливаемый на резьбовых соединениях, масса: до 1,5 кг
|  | Объем=2+2+2 | [15 empty] | Объем=2+2+2
| 1 | ОТ |  |  | 8: 12.27; 10: 73.62; 11: 36.8; 12: 2709 | [5 empty] | ОТ
| 4 | М |  |  | 8: 1.32; 10: 7.92; 11: 9.14; 12: 72 | [5 empty] | М
|  | ЗТ |  |  | 4: чел.-ч; 5: 1.03; 7: 6.18 | [6 empty] | ЗТ
|  | Итого по расценке |  |  | 8: 13.59; 10: 81.54; 12: 2781 | [7 empty] | Итого по расценке
|  | ФОТ |  |  | 10: 73.62; 12: 2709 | [6 empty] | ФОТ
| Приказ № 812/пр от 21.12.2020 Прил. п.53 | НР Приборы, средства автоматизации и вычислительной техники |  |  | 4: %; 5: 90; 7: 90; 10: 66.26; 12: 2438 | [6 empty] | НР Приборы, средства автоматизации и вычислительной техники
| Приказ № 774/пр от 11.12.2020 Прил. п.53 | СП Приборы, средства автоматизации и вычислительной техники |  |  | 4: %; 5: 46; 7: 46; 10: 33.87; 12: 1246 | [6 empty] | СП Приборы, средства автоматизации и вычислительной техники
|  | Всего по позиции |  |  | 10: 181.67; 12: 6465 | [8 empty] | Всего по позиции
15 | цена поставщика | КТСП-Н-Рt100, класс В, исполнение без штуцера, в комплекте с гильзами и бобышками L=80 мм |  |  | компл. |  |  | 1 | 455.25 |  | 455.25 | 9.14 | 4161 |  |  |  | КТСП-Н-Рt100, класс В, исполнение без штуцера, в комплекте с гильзами и бобышками L=80 мм
|  | (Материалы) | [21 empty] | (Материалы)
|  | Всего по позиции |  |  | 10: 455.25; 12: 4161 | [8 empty] | Всего по позиции
16 | цена поставщика | КТСП-Н-Рt100, класс В, исполнение без штуцера, в комплекте с гильзами и бобышками L=60 мм |  |  | компл. |  |  | 1 | 455.25 |  | 455.25 | 9.14 | 4161 |  |  |  | КТСП-Н-Рt100, класс В, исполнение без штуцера, в комплекте с гильзами и бобышками L=60 мм
|  | (Материалы) | [21 empty] | (Материалы)
|  | Всего по позиции |  |  | 10: 455.25; 12: 4161 | [8 empty] | Всего по позиции
17 | цена поставщика | Преобразователи избыточного давления 4-20мА Коммуналец СДВ-И |  |  | шт. |  |  | 2 | 455.25 |  | 910.5 | 9.14 | 8322 |  |  |  | Преобразователи избыточного давления 4-20мА Коммуналец СДВ-И
|  | (Материалы) | [21 empty] | (Материалы)
|  | Всего по позиции |  |  | 10: 910.5; 12: 8322 | [8 empty] | Всего по позиции
18 | ТЕРм12-10-001-01 | Бобышки, штуцеры на условное давление: до 10 МПа |  |  | 4: 100 шт.; 7: 0.06 |  |  |  | Бобышки, штуцеры на условное давление: до 10 МПа
|  | Объем=(2+2+2)/100 | [15 empty] | Объем=(2+2+2)/100
| 1 | ОТ |  |  | 8: 756.02; 10: 45.36; 11: 36.8; 12: 1669 | [5 empty] | ОТ
| 2 | ЭМ |  |  | 8: 431.56; 10: 25.89; 11: 9.32; 12: 241 | [5 empty] | ЭМ
| 4 | М |  |  | 8: 2303.37; 10: 58.22; 11: 9.14; 12: 532 | [5 empty] | М
|  | ЗТ |  |  | 4: чел.-ч; 5: 65.4; 7: 3.924 | [6 empty] | ЗТ
|  | Итого по расценке |  |  | 8: 2157.95; 10: 129.47; 12: 2442 | [7 empty] | Итого по расценке
|  | ФОТ |  |  | 10: 45.36; 12: 1669 | [6 empty] | ФОТ
| Приказ № 812/пр от 21.12.2020 Прил. п.54 | НР Технологические трубопроводы |  |  | 4: %; 5: 90; 7: 90; 10: 40.82; 12: 1502 | [6 empty] | НР Технологические трубопроводы
| Приказ № 774/пр от 11.12.2020 Прил. п.54 | СП Технологические трубопроводы |  |  | 4: %; 5: 46; 7: 46; 10: 20.87; 12: 768 | [6 empty] | СП Технологические трубопроводы
|  | Всего по позиции |  |  | 10: 191.16; 12: 4712 | [8 empty] | Всего по позиции
19 | цена поставщика | Резьба катанная правая ст.15 ГОСТ 6357-81 |  |  | шт. |  |  | 2 | 2.45 |  | 4.9 | 9.14 | 45 |  |  |  | Резьба катанная правая ст.15 ГОСТ 6357-81
|  | (Материалы) | [21 empty] | (Материалы)
|  | Всего по позиции |  |  | 10: 4.9; 12: 45 | [8 empty] | Всего по позиции
20 | цена поставщика | Кран трехходовой УСИЛЕННЫЙ (К) В М 20х1,5 - В G 1/2 РОСМА |  |  | шт. |  |  | 2 | 126.89 |  | 253.78 | 9.14 | 2320 |  |  |  | Кран трехходовой УСИЛЕННЫЙ (К) В М 20х1,5 - В G 1/2 РОСМА
|  | (Материалы) | [21 empty] | (Материалы)
|  | Всего по позиции |  |  | 10: 253.78; 12: 2320 | [8 empty] | Всего по позиции
21 | ТЕР16-02-004-01 | Прокладка трубопроводов отопления и газоснабжения из стальных бесшовных труб диаметром: 50 мм |  |  | 4: 100 м трубопровода; 7: 0.006 |  |  |  | Прокладка трубопроводов отопления и газоснабжения из стальных бесшовных труб диаметром: 50 мм
|  | Объем=(0,4+0,2) / 100 | [15 empty] | Объем=(0,4+0,2) / 100
| 1 | ОТ |  |  | 8: 713.54; 10: 4.28; 11: 36.8; 12: 158 | [5 empty] | ОТ
| 2 | ЭМ |  |  | 8: 168.93; 10: 1.01; 11: 9.32; 12: 9 | [5 empty] | ЭМ
| 3 | в т.ч. ОТм |  |  | 8: 3.08; 10: 0.02; 11: 36.8; 12: 1 | [5 empty] | в т.ч. ОТм
| 4 | М |  |  | 8: 4822.28; 10: 0.18; 11: 9.14; 12: 2 | [5 empty] | М
|  | ЗТ |  |  | 4: чел.-ч; 5: 60.83; 7: 0.36498 | [6 empty] | ЗТ
|  | ЗТм |  |  | 4: чел.-ч; 5: 0.19; 7: 0.00114 | [6 empty] | ЗТм
|  | Итого по расценке |  |  | 8: 912.75; 10: 5.47; 12: 169 | [7 empty] | Итого по расценке
|  | ФОТ |  |  | 10: 4.3; 12: 159 | [6 empty] | ФОТ
| Приказ № 812/пр от 21.12.2020 Прил. п.16 | НР Сантехнические работы - внутренние (трубопроводы, водопровод, канализация, отопление, газоснабжение, вентиляция и кондиционирование воздуха) |  |  | 4: %; 5: 121; 7: 121; 10: 5.2; 12: 192 | [6 empty] | НР Сантехнические работы - внутренние (трубопроводы, водопровод, канализация, отопление, газоснабжение, вентиляция и кондиционирование воздуха)
| Приказ № 774/пр от 11.12.2020 Прил. п.16 | СП Сантехнические работы - внутренние (трубопроводы, водопровод, канализация, отопление, газоснабжение, вентиляция и кондиционирование воздуха) |  |  | 4: %; 5: 72; 7: 72; 10: 3.1; 12: 114 | [6 empty] | СП Сантехнические работы - внутренние (трубопроводы, водопровод, канализация, отопление, газоснабжение, вентиляция и кондиционирование воздуха)
|  | Всего по позиции |  |  | 10: 13.77; 12: 475 | [8 empty] | Всего по позиции
22 | цена поставщика | Труба стальная бесшовная г/к ГОСТ 8732-78 57х3,5 |  |  | м |  |  | 0.4 | 185.02 |  | 74.01 | 9.14 | 676 |  |  |  | Труба стальная бесшовная г/к ГОСТ 8732-78 57х3,5
|  | (Материалы) | [21 empty] | (Материалы)
|  | Всего по позиции |  |  | 10: 74.01; 12: 676 | [8 empty] | Всего по позиции
23 | цена поставщика | Переход неоцинкованный стальной конический, ГОСТ 17378-2001 89х57 |  |  | шт |  |  | 4 | 24.4 |  | 97.6 | 9.14 | 892 |  |  |  | Переход неоцинкованный стальной конический, ГОСТ 17378-2001 89х57
|  | (Материалы) | [21 empty] | (Материалы)
|  | Всего по позиции |  |  | 10: 97.6; 12: 892 | [8 empty] | Всего по позиции
24 | цена поставщика | Труба стальная бесшовная г/к ГОСТ 8732-78 25х2,5 |  |  | м |  |  | 0.2 | 111.01 |  | 22.2 | 9.14 | 203 |  |  |  | Труба стальная бесшовная г/к ГОСТ 8732-78 25х2,5
|  | (Материалы) | [21 empty] | (Материалы)
|  | Всего по позиции |  |  | 10: 22.2; 12: 203 | [8 empty] | Всего по позиции
25 | цена поставщика | Переход неоцинкованный стальной конический, ГОСТ 17378-2001 57х25 |  |  | шт |  |  | 4 | 10.97 |  | 43.88 | 9.14 | 401 |  |  |  | Переход неоцинкованный стальной конический, ГОСТ 17378-2001 57х25
|  | (Материалы) | [21 empty] | (Материалы)
|  | Всего по позиции |  |  | 10: 43.88; 12: 401 | [8 empty] | Всего по позиции
26 | цена поставщика | Переход неоцинкованный стальной конический, ГОСТ 17378-2001 25х20 |  |  | шт |  |  | 4 | 4.67 |  | 18.68 | 9.14 | 171 |  |  |  | Переход неоцинкованный стальной конический, ГОСТ 17378-2001 25х20
|  | (Материалы) | [21 empty] | (Материалы)
|  | Всего по позиции |  |  | 10: 18.68; 12: 171 | [8 empty] | Всего по позиции
27 | ТЕР16-02-005-02 | Прокладка трубопроводов отопления и водоснабжения из стальных электросварных труб диаметром: 50 мм |  |  | 4: 100 м трубопровода; 7: 0.001 |  |  |  | Прокладка трубопроводов отопления и водоснабжения из стальных электросварных труб диаметром: 50 мм
|  | Объем=0,1 / 100 | [15 empty] | Объем=0,1 / 100
| 1 | ОТ |  |  | 8: 713.54; 10: 0.71; 11: 36.8; 12: 26 | [5 empty] | ОТ
| 2 | ЭМ |  |  | 8: 168.93; 10: 0.17; 11: 9.32; 12: 2 | [5 empty] | ЭМ
| 3 | в т.ч. ОТм |  |  | 8: 3.08; 10: 0; 11: 36.8 | [5 empty] | в т.ч. ОТм
| 4 | М |  |  | 8: 5190.28; 10: 0.03; 11: 9.14 | [5 empty] | М
|  | ЗТ |  |  | 4: чел.-ч; 5: 60.83; 7: 0.06083 | [6 empty] | ЗТ
|  | ЗТм |  |  | 4: чел.-ч; 5: 0.19; 7: 0.00019 | [6 empty] | ЗТм
|  | Итого по расценке |  |  | 8: 912.75; 10: 0.91; 12: 28 | [7 empty] | Итого по расценке
|  | ФОТ |  |  | 10: 0.71; 12: 26 | [6 empty] | ФОТ
| Приказ № 812/пр от 21.12.2020 Прил. п.16 | НР Сантехнические работы - внутренние (трубопроводы, водопровод, канализация, отопление, газоснабжение, вентиляция и кондиционирование воздуха) |  |  | 4: %; 5: 121; 7: 121; 10: 0.86; 12: 31 | [6 empty] | НР Сантехнические работы - внутренние (трубопроводы, водопровод, канализация, отопление, газоснабжение, вентиляция и кондиционирование воздуха)
| Приказ № 774/пр от 11.12.2020 Прил. п.16 | СП Сантехнические работы - внутренние (трубопроводы, водопровод, канализация, отопление, газоснабжение, вентиляция и кондиционирование воздуха) |  |  | 4: %; 5: 72; 7: 72; 10: 0.51; 12: 19 | [6 empty] | СП Сантехнические работы - внутренние (трубопроводы, водопровод, канализация, отопление, газоснабжение, вентиляция и кондиционирование воздуха)
|  | Всего по позиции |  |  | 10: 2.28; 12: 78 | [8 empty] | Всего по позиции
28 | цена поставщика | Труба стальная прямошовная электросварная ГОСТ 10704-91 57х3,0 |  |  | м |  |  | 0.1 | 110.66 |  | 11.07 | 9.14 | 101 |  |  |  | Труба стальная прямошовная электросварная ГОСТ 10704-91 57х3,0
|  | (Материалы) | [21 empty] | (Материалы)
|  | Всего по позиции |  |  | 10: 11.07; 12: 101 | [8 empty] | Всего по позиции
29 | ТЕР24-01-033-02 | Установка вентилей и клапанов обратных муфтовых диаметром: до 32 мм |  |  | 4: 1 шт.; 7: 2 |  |  |  | Установка вентилей и клапанов обратных муфтовых диаметром: до 32 мм
| 1 | ОТ |  |  | 8: 11.66; 10: 23.32; 11: 36.8; 12: 858 | [5 empty] | ОТ
| 4 | М |  |  | 8: 1.34; 10: 2.68; 11: 9.14; 12: 24 | [5 empty] | М
|  | ЗТ |  |  | 4: чел.-ч; 5: 1.07; 7: 2.14 | [6 empty] | ЗТ
|  | Итого по расценке |  |  | 8: 13; 10: 26; 12: 882 | [7 empty] | Итого по расценке
|  | ФОТ |  |  | 10: 23.32; 12: 858 | [6 empty] | ФОТ
| Приказ № 812/пр от 21.12.2020 Прил. п.18 | НР Наружные сети водопровода, канализации, теплоснабжения, газопровода |  |  | 4: %; 5: 117; 7: 117; 10: 27.28; 12: 1004 | [6 empty] | НР Наружные сети водопровода, канализации, теплоснабжения, газопровода
| Приказ № 774/пр от 11.12.2020 Прил. п.18 | СП Наружные сети водопровода, канализации, теплоснабжения, газопровода |  |  | 4: %; 5: 74; 7: 74; 10: 17.26; 12: 635 | [6 empty] | СП Наружные сети водопровода, канализации, теплоснабжения, газопровода
|  | Всего по позиции |  |  | 10: 70.54; 12: 2521 | [8 empty] | Всего по позиции
30 | цена поставщика | Шаровой латунный кран полнопроходной ВР-НР, ручка-рычаг, Ру 25-40, LD Pride Pride 47.25.В-Н.Р |  |  | шт |  |  | 2 | 107.63 |  | 215.26 | 9.14 | 1967 |  |  |  | Шаровой латунный кран полнопроходной ВР-НР, ручка-рычаг, Ру 25-40, LD Pride Pride 47.25.В-Н.Р
|  | (Материалы) | [21 empty] | (Материалы)
|  | Всего по позиции |  |  | 10: 215.26; 12: 1967 | [8 empty] | Всего по позиции
31 | цена поставщика | Резьба катанная правая ст.25 ГОСТ 6357-81 |  |  | шт. |  |  | 2 | 4.67 |  | 9.34 | 9.14 | 85 |  |  |  | Резьба катанная правая ст.25 ГОСТ 6357-81
|  | (Материалы) | [21 empty] | (Материалы)
|  | Всего по позиции |  |  | 10: 9.34; 12: 85 | [8 empty] | Всего по позиции
32 | ТЕР16-07-005-02 | Гидравлическое испытание трубопроводов систем отопления, водопровода и горячего водоснабжения диаметром: до 100 мм |  |  | 4: 100 м трубопровода; 7: 0.01 |  |  |  | Гидравлическое испытание трубопроводов систем отопления, водопровода и горячего водоснабжения диаметром: до 100 мм
|  | Объем=1/100 | [15 empty] | Объем=1/100
| 1 | ОТ |  |  | 8: 70.09; 10: 0.7; 11: 36.8; 12: 26 | [5 empty] | ОТ
| 2 | ЭМ |  |  | 8: 44.21; 10: 0.44; 11: 9.32; 12: 4 | [5 empty] | ЭМ
| 4 | М |  |  | 8: 9.39; 10: 0.09; 11: 9.14; 12: 1 | [5 empty] | М
|  | ЗТ |  |  | 4: чел.-ч; 5: 5.01; 7: 0.0501 | [6 empty] | ЗТ
|  | Итого по расценке |  |  | 8: 123.69; 10: 1.23; 12: 31 | [7 empty] | Итого по расценке
|  | ФОТ |  |  | 10: 0.7; 12: 26 | [6 empty] | ФОТ
| Приказ № 812/пр от 21.12.2020 Прил. п.16 | НР Сантехнические работы - внутренние (трубопроводы, водопровод, канализация, отопление, газоснабжение, вентиляция и кондиционирование воздуха) |  |  | 4: %; 5: 121; 7: 121; 10: 0.85; 12: 31 | [6 empty] | НР Сантехнические работы - внутренние (трубопроводы, водопровод, канализация, отопление, газоснабжение, вентиляция и кондиционирование воздуха)
| Приказ № 774/пр от 11.12.2020 Прил. п.16 | СП Сантехнические работы - внутренние (трубопроводы, водопровод, канализация, отопление, газоснабжение, вентиляция и кондиционирование воздуха) |  |  | 4: %; 5: 72; 7: 72; 10: 0.5; 12: 19 | [6 empty] | СП Сантехнические работы - внутренние (трубопроводы, водопровод, канализация, отопление, газоснабжение, вентиляция и кондиционирование воздуха)
|  | Всего по позиции |  |  | 10: 2.58; 12: 81 | [8 empty] | Всего по позиции
33 | ТЕР16-07-005-01 | Гидравлическое испытание трубопроводов систем отопления, водопровода и горячего водоснабжения диаметром: до 50 мм |  |  | 4: 100 м трубопровода; 7: 0.01 |  |  |  | Гидравлическое испытание трубопроводов систем отопления, водопровода и горячего водоснабжения диаметром: до 50 мм
|  | Объем=1/100 | [15 empty] | Объем=1/100
| 1 | ОТ |  |  | 8: 70.09; 10: 0.7; 11: 36.8; 12: 26 | [5 empty] | ОТ
| 2 | ЭМ |  |  | 8: 44.21; 10: 0.44; 11: 9.32; 12: 4 | [5 empty] | ЭМ
| 4 | М |  |  | 8: 3.84; 10: 0.04; 11: 9.14 | [5 empty] | М
|  | ЗТ |  |  | 4: чел.-ч; 5: 5.01; 7: 0.0501 | [6 empty] | ЗТ
|  | Итого по расценке |  |  | 8: 118.14; 10: 1.18; 12: 30 | [7 empty] | Итого по расценке
|  | ФОТ |  |  | 10: 0.7; 12: 26 | [6 empty] | ФОТ
| Приказ № 812/пр от 21.12.2020 Прил. п.16 | НР Сантехнические работы - внутренние (трубопроводы, водопровод, канализация, отопление, газоснабжение, вентиляция и кондиционирование воздуха) |  |  | 4: %; 5: 121; 7: 121; 10: 0.85; 12: 31 | [6 empty] | НР Сантехнические работы - внутренние (трубопроводы, водопровод, канализация, отопление, газоснабжение, вентиляция и кондиционирование воздуха)
| Приказ № 774/пр от 11.12.2020 Прил. п.16 | СП Сантехнические работы - внутренние (трубопроводы, водопровод, канализация, отопление, газоснабжение, вентиляция и кондиционирование воздуха) |  |  | 4: %; 5: 72; 7: 72; 10: 0.5; 12: 19 | [6 empty] | СП Сантехнические работы - внутренние (трубопроводы, водопровод, канализация, отопление, газоснабжение, вентиляция и кондиционирование воздуха)
|  | Всего по позиции |  |  | 10: 2.53; 12: 80 | [8 empty] | Всего по позиции
34 | ТЕР13-03-002-04 | Огрунтовка металлических поверхностей за один раз: грунтовкой ГФ-021 |  |  | 4: 100 м2 окрашиваемой поверхности; 7: 0.005 |  |  |  | Огрунтовка металлических поверхностей за один раз: грунтовкой ГФ-021
|  | Объем=0,5 / 100 | [15 empty] | Объем=0,5 / 100
| 1 | ОТ |  |  | 8: 67.97; 10: 0.34; 11: 36.8; 12: 13 | [5 empty] | ОТ
| 2 | ЭМ |  |  | 8: 9.75; 10: 0.05; 11: 9.32 | [5 empty] | ЭМ
| 3 | в т.ч. ОТм |  |  | 8: 0.12; 10: 0; 11: 36.8 | [5 empty] | в т.ч. ОТм
| 4 | М |  |  | 8: 301.27; 10: 1.51; 11: 9.14; 12: 14 | [5 empty] | М
|  | ЗТ |  |  | 4: чел.-ч; 5: 5.31; 7: 0.02655 | [6 empty] | ЗТ
|  | ЗТм |  |  | 4: чел.-ч; 5: 0.01; 7: 5e-05 | [6 empty] | ЗТм
|  | Итого по расценке |  |  | 8: 378.99; 10: 1.9; 12: 27 | [7 empty] | Итого по расценке
|  | ФОТ |  |  | 10: 0.34; 12: 13 | [6 empty] | ФОТ
| Приказ № 812/пр от 21.12.2020 Прил. п.13 | НР Защита строительных конструкций и оборудования от коррозии |  |  | 4: %; 5: 94; 7: 94; 10: 0.32; 12: 12 | [6 empty] | НР Защита строительных конструкций и оборудования от коррозии
| Приказ № 774/пр от 11.12.2020 Прил. п.13 | СП Защита строительных конструкций и оборудования от коррозии |  |  | 4: %; 5: 51; 7: 51; 10: 0.17; 12: 7 | [6 empty] | СП Защита строительных конструкций и оборудования от коррозии
|  | Всего по позиции |  |  | 10: 2.39; 12: 46 | [8 empty] | Всего по позиции
35 | ТЕР26-01-025-04 | Изоляция стальных трубопроводов жидким теплоизоляционным покрытием, диаметр трубы: 50 мм |  |  | 4: 100 м трубопровода; 7: 0.005 |  |  |  | Изоляция стальных трубопроводов жидким теплоизоляционным покрытием, диаметр трубы: 50 мм
|  | Объем=(0,1+0,4) / 100 | [15 empty] | Объем=(0,1+0,4) / 100
| 1 | ОТ |  |  | 8: 70.21; 10: 0.35; 11: 36.8; 12: 13 | [5 empty] | ОТ
| 2 | ЭМ |  |  | 8: 3.65; 10: 0.02; 11: 9.32 | [5 empty] | ЭМ
| 4 | М |  |  | 8: 5010.08; 10: 25.05; 11: 9.14; 12: 229 | [5 empty] | М
|  | ЗТ |  |  | 4: чел.-ч; 5: 6.68; 7: 0.0334 | [6 empty] | ЗТ
|  | Итого по расценке |  |  | 8: 5083.94; 10: 25.42; 12: 242 | [7 empty] | Итого по расценке
|  | ФОТ |  |  | 10: 0.35; 12: 13 | [6 empty] | ФОТ
| Приказ № 812/пр от 21.12.2020 Прил. п.20 | НР Теплоизоляционные работы |  |  | 4: %; 5: 97; 7: 97; 10: 0.34; 12: 13 | [6 empty] | НР Теплоизоляционные работы
| Приказ № 774/пр от 11.12.2020 Прил. п.20 | СП Теплоизоляционные работы |  |  | 4: %; 5: 55; 7: 55; 10: 0.19; 12: 7 | [6 empty] | СП Теплоизоляционные работы
|  | Всего по позиции |  |  | 10: 25.95; 12: 262 | [8 empty] | Всего по позиции
36 | ТЕР26-01-025-01 | Изоляция стальных трубопроводов жидким теплоизоляционным покрытием, диаметр трубы: 25 мм |  |  | 4: 100 м трубопровода; 7: 0.002 |  |  |  | Изоляция стальных трубопроводов жидким теплоизоляционным покрытием, диаметр трубы: 25 мм
|  | Объем=0,2 / 100 | [15 empty] | Объем=0,2 / 100
| 1 | ОТ |  |  | 8: 55.49; 10: 0.11; 11: 36.8; 12: 4 | [5 empty] | ОТ
| 2 | ЭМ |  |  | 8: 1.82; 10: 0; 11: 9.32 | [5 empty] | ЭМ
| 4 | М |  |  | 8: 2512.64; 10: 5.03; 11: 9.14; 12: 46 | [5 empty] | М
|  | ЗТ |  |  | 4: чел.-ч; 5: 5.28; 7: 0.01056 | [6 empty] | ЗТ
|  | Итого по расценке |  |  | 8: 2569.95; 10: 5.14; 12: 50 | [7 empty] | Итого по расценке
|  | ФОТ |  |  | 10: 0.11; 12: 4 | [6 empty] | ФОТ
| Приказ № 812/пр от 21.12.2020 Прил. п.20 | НР Теплоизоляционные работы |  |  | 4: %; 5: 97; 7: 97; 10: 0.11; 12: 4 | [6 empty] | НР Теплоизоляционные работы
| Приказ № 774/пр от 11.12.2020 Прил. п.20 | СП Теплоизоляционные работы |  |  | 4: %; 5: 55; 7: 55; 10: 0.06; 12: 2 | [6 empty] | СП Теплоизоляционные работы
|  | Всего по позиции |  |  | 10: 5.31; 12: 56 | [8 empty] | Всего по позиции
|  | Итого по разделу 2 Монтажные работы |  |  | 10: 29882.05 | [9 empty] | Итого по разделу 2 Монтажные работы
Раздел 3. Электромонтажные работы | [15 empty] | Раздел 3. Электромонтажные работы
37 | ТЕРм08-03-573-04 | Шкаф (пульт) управления навесной, высота, ширина и глубина: до 600х600х350 мм |  |  | 4: 1 шт.; 7: 1 |  |  |  | Шкаф (пульт) управления навесной, высота, ширина и глубина: до 600х600х350 мм
| 1 | ОТ |  |  | 8: 28.23; 10: 28.23; 11: 36.8; 12: 1039 | [5 empty] | ОТ
| 2 | ЭМ |  |  | 8: 43.33; 10: 43.33; 11: 9.32; 12: 404 | [5 empty] | ЭМ
| 3 | в т.ч. ОТм |  |  | 8: 3.79; 10: 3.79; 11: 36.8; 12: 139 | [5 empty] | в т.ч. ОТм
| 4 | М |  |  | 8: 3.52; 10: 3.52; 11: 9.14; 12: 32 | [5 empty] | М
|  | ЗТ |  |  | 4: чел.-ч; 5: 2.37; 7: 2.37 | [6 empty] | ЗТ
|  | ЗТм |  |  | 4: чел.-ч; 5: 0.29; 7: 0.29 | [6 empty] | ЗТм
|  | Итого по расценке |  |  | 8: 75.08; 10: 75.08; 12: 1475 | [7 empty] | Итого по расценке
|  | ФОТ |  |  | 10: 32.02; 12: 1178 | [6 empty] | ФОТ
| Приказ № 812/пр от 21.12.2020 Прил. п.49.3 | НР Электротехнические установки на других объектах |  |  | 4: %; 5: 97; 7: 97; 10: 31.06; 12: 1143 | [6 empty] | НР Электротехнические установки на других объектах
| Приказ № 774/пр от 11.12.2020 Прил. п.49.3 | СП Электротехнические установки на других объектах |  |  | 4: %; 5: 51; 7: 51; 10: 16.33; 12: 601 | [6 empty] | СП Электротехнические установки на других объектах
|  | Всего по позиции |  |  | 10: 122.47; 12: 3219 | [8 empty] | Всего по позиции
38 | цена поставщика | Корпус металлический ЩМП-2-0 (500х400х220мм) У2 IP54 IEK |  |  | шт. |  |  | 1 | 694.84 |  | 694.84 | 9.14 | 6351 |  |  |  | Корпус металлический ЩМП-2-0 (500х400х220мм) У2 IP54 IEK
|  | (Материалы) | [21 empty] | (Материалы)
|  | Всего по позиции |  |  | 10: 694.84; 12: 6351 | [8 empty] | Всего по позиции
39 | ТЕРм08-03-526-01 | Автомат одно-, двух-, трехполюсный, устанавливаемый на конструкции: на стене или колонне, на ток до 25 А |  |  | 4: 1 шт.; 7: 3 |  |  |  | Автомат одно-, двух-, трехполюсный, устанавливаемый на конструкции: на стене или колонне, на ток до 25 А
|  | Объем=1+2 | [15 empty] | Объем=1+2
| 1 | ОТ |  |  | 8: 17.83; 10: 53.49; 11: 36.8; 12: 1968 | [5 empty] | ОТ
| 2 | ЭМ |  |  | 8: 1.1; 10: 3.3; 11: 9.32; 12: 31 | [5 empty] | ЭМ
| 4 | М |  |  | 8: 20.01; 10: 60.03; 11: 9.14; 12: 549 | [5 empty] | М
|  | ЗТ |  |  | 4: чел.-ч; 5: 1.56; 7: 4.68 | [6 empty] | ЗТ
|  | Итого по расценке |  |  | 8: 38.94; 10: 116.82; 12: 2548 | [7 empty] | Итого по расценке
|  | ФОТ |  |  | 10: 53.49; 12: 1968 | [6 empty] | ФОТ
| Приказ № 812/пр от 21.12.2020 Прил. п.49.3 | НР Электротехнические установки на других объектах |  |  | 4: %; 5: 97; 7: 97; 10: 51.89; 12: 1909 | [6 empty] | НР Электротехнические установки на других объектах
| Приказ № 774/пр от 11.12.2020 Прил. п.49.3 | СП Электротехнические установки на других объектах |  |  | 4: %; 5: 51; 7: 51; 10: 27.28; 12: 1004 | [6 empty] | СП Электротехнические установки на других объектах
|  | Всего по позиции |  |  | 10: 195.99; 12: 5461 | [8 empty] | Всего по позиции
40 | цена поставщика | Выключатель автоматический двухполюсный 16А В ВА47-29 4.5кА |  |  | шт. |  |  | 1 | 48.93 |  | 48.93 | 9.14 | 447 |  |  |  | Выключатель автоматический двухполюсный 16А В ВА47-29 4.5кА
|  | (Материалы) | [21 empty] | (Материалы)
|  | Всего по позиции |  |  | 10: 48.93; 12: 447 | [8 empty] | Всего по позиции
41 | цена поставщика | Выключатель автоматический однополюсный 6А C ВА47-29 4.5кА |  |  | шт. |  |  | 2 | 23.05 |  | 46.1 | 9.14 | 421 |  |  |  | Выключатель автоматический однополюсный 6А C ВА47-29 4.5кА
|  | (Материалы) | [21 empty] | (Материалы)
|  | Всего по позиции |  |  | 10: 46.1; 12: 421 | [8 empty] | Всего по позиции
42 | ТЕРм08-03-591-08 | Розетка штепсельная: неутопленного типа при открытой проводке |  |  | 4: 100 шт.; 7: 0.01 |  |  |  | Розетка штепсельная: неутопленного типа при открытой проводке
|  | Объем=1/100 | [15 empty] | Объем=1/100
| 1 | ОТ |  |  | 8: 411.61; 10: 4.12; 11: 36.8; 12: 152 | [5 empty] | ОТ
| 2 | ЭМ |  |  | 8: 15.88; 10: 0.16; 11: 9.32; 12: 1 | [5 empty] | ЭМ
| 3 | в т.ч. ОТм |  |  | 8: 0.49; 10: 0; 11: 36.8 | [5 empty] | в т.ч. ОТм
| 4 | М |  |  | 8: 66.22; 10: 0.66; 11: 9.14; 12: 6 | [5 empty] | М
|  | ЗТ |  |  | 4: чел.-ч; 5: 34.56; 7: 0.3456 | [6 empty] | ЗТ
|  | ЗТм |  |  | 4: чел.-ч; 5: 0.03; 7: 0.0003 | [6 empty] | ЗТм
|  | Итого по расценке |  |  | 8: 493.71; 10: 4.94; 12: 159 | [7 empty] | Итого по расценке
|  | ФОТ |  |  | 10: 4.12; 12: 152 | [6 empty] | ФОТ
| Приказ № 812/пр от 21.12.2020 Прил. п.49.3 | НР Электротехнические установки на других объектах |  |  | 4: %; 5: 97; 7: 97; 10: 4; 12: 147 | [6 empty] | НР Электротехнические установки на других объектах
| Приказ № 774/пр от 11.12.2020 Прил. п.49.3 | СП Электротехнические установки на других объектах |  |  | 4: %; 5: 51; 7: 51; 10: 2.1; 12: 78 | [6 empty] | СП Электротехнические установки на других объектах
|  | Всего по позиции |  |  | 10: 11.04; 12: 384 | [8 empty] | Всего по позиции
43 | цена поставщика | Розетка на DIN-рейку с заземлением контактов РАр 10-3-ОП |  |  | шт. |  |  | 1 | 46.4 |  | 46.4 | 9.14 | 424 |  |  |  | Розетка на DIN-рейку с заземлением контактов РАр 10-3-ОП
|  | (Материалы) | [21 empty] | (Материалы)
|  | Всего по позиции |  |  | 10: 46.4; 12: 424 | [8 empty] | Всего по позиции
44 | ТЕРм08-03-593-09 | Светильник: местного освещения |  |  | 4: 100 шт.; 7: 0.01 |  |  |  | Светильник: местного освещения
|  | Объем=1/100 | [15 empty] | Объем=1/100
| 1 | ОТ |  |  | 8: 812.74; 10: 8.13; 11: 36.8; 12: 299 | [5 empty] | ОТ
| 2 | ЭМ |  |  | 8: 31.2; 10: 0.31; 11: 9.32; 12: 3 | [5 empty] | ЭМ
| 3 | в т.ч. ОТм |  |  | 8: 1.62; 10: 0.02; 11: 36.8; 12: 1 | [5 empty] | в т.ч. ОТм
| 4 | М |  |  | 8: 253.55; 10: 2.54; 11: 9.14; 12: 23 | [5 empty] | М
|  | ЗТ |  |  | 4: чел.-ч; 5: 68.24; 7: 0.6824 | [6 empty] | ЗТ
|  | ЗТм |  |  | 4: чел.-ч; 5: 0.1; 7: 0.001 | [6 empty] | ЗТм
|  | Итого по расценке |  |  | 8: 1097.49; 10: 10.98; 12: 325 | [7 empty] | Итого по расценке
|  | ФОТ |  |  | 10: 8.15; 12: 300 | [6 empty] | ФОТ
| Приказ № 812/пр от 21.12.2020 Прил. п.49.3 | НР Электротехнические установки на других объектах |  |  | 4: %; 5: 97; 7: 97; 10: 7.91; 12: 291 | [6 empty] | НР Электротехнические установки на других объектах
| Приказ № 774/пр от 11.12.2020 Прил. п.49.3 | СП Электротехнические установки на других объектах |  |  | 4: %; 5: 51; 7: 51; 10: 4.16; 12: 153 | [6 empty] | СП Электротехнические установки на других объектах
|  | Всего по позиции |  |  | 10: 23.05; 12: 769 | [8 empty] | Всего по позиции
45 | цена поставщика | Светильник светодиодный ДПО-4w 4000К 350Лм пластик Т5 IP20 с выключателем и сетевым шнуром (AL5038) (AL5038) |  |  | шт. |  |  | 1 | 55.25 |  | 55.25 | 9.14 | 505 |  |  |  | Светильник светодиодный ДПО-4w 4000К 350Лм пластик Т5 IP20 с выключателем и сетевым шнуром (AL5038) (AL5038)
|  | (Материалы) | [21 empty] | (Материалы)
|  | Всего по позиции |  |  | 10: 55.25; 12: 505 | [8 empty] | Всего по позиции
46 | ТЕРм08-10-010-01 | Прокладка труб гофрированных ПВХ для защиты проводов и кабелей |  |  | 4: 100 м; 7: 0.6 |  |  |  | Прокладка труб гофрированных ПВХ для защиты проводов и кабелей
|  | Объем=60/100 | [15 empty] | Объем=60/100
| 1 | ОТ |  |  | 8: 167.66; 10: 100.6; 11: 36.8; 12: 3702 | [5 empty] | ОТ
| 2 | ЭМ |  |  | 8: 66.93; 10: 40.16; 11: 9.32; 12: 374 | [5 empty] | ЭМ
| 4 | М |  |  | 8: 20.85; 10: 12.51; 11: 9.14; 12: 114 | [5 empty] | М
|  | ЗТ |  |  | 4: чел.-ч; 5: 15.2; 7: 9.12 | [6 empty] | ЗТ
|  | Итого по расценке |  |  | 8: 255.44; 10: 153.27; 12: 4190 | [7 empty] | Итого по расценке
|  | ФОТ |  |  | 10: 100.6; 12: 3702 | [6 empty] | ФОТ
| Приказ № 812/пр от 21.12.2020 Прил. п.49.3 | НР Электротехнические установки на других объектах |  |  | 4: %; 5: 97; 7: 97; 10: 97.58; 12: 3591 | [6 empty] | НР Электротехнические установки на других объектах
| Приказ № 774/пр от 11.12.2020 Прил. п.49.3 | СП Электротехнические установки на других объектах |  |  | 4: %; 5: 51; 7: 51; 10: 51.31; 12: 1888 | [6 empty] | СП Электротехнические установки на других объектах
|  | Всего по позиции |  |  | 10: 302.16; 12: 9669 | [8 empty] | Всего по позиции
47 | цена поставщика | Труба гофрированная ПВХ 25мм с протяжкой серая |  |  | м |  |  | 60 | 3.07 |  | 184.2 | 9.14 | 1684 |  |  |  | Труба гофрированная ПВХ 25мм с протяжкой серая
|  | (Материалы) | [21 empty] | (Материалы)
|  | Всего по позиции |  |  | 10: 184.2; 12: 1684 | [8 empty] | Всего по позиции
48 | цена поставщика | Держатель с защёлкой и дюбелем 25 мм для труб |  |  | шт |  |  | 60 | 2.94 |  | 176.4 | 9.14 | 1612 |  |  |  | Держатель с защёлкой и дюбелем 25 мм для труб
|  | (Материалы) | [21 empty] | (Материалы)
|  | Всего по позиции |  |  | 10: 176.4; 12: 1612 | [8 empty] | Всего по позиции
49 | ТЕРм08-02-412-01 | Затягивание провода в проложенные трубы и металлические рукава первого одножильного или многожильного в общей оплетке, суммарное сечение: до 2,5 мм2 |  |  | 4: 100 м; 7: 0.6 |  |  |  | Затягивание провода в проложенные трубы и металлические рукава первого одножильного или многожильного в общей оплетке, суммарное сечение: до 2,5 мм2
|  | Объем=60/100 | [15 empty] | Объем=60/100
| 1 | ОТ |  |  | 8: 50.74; 10: 30.44; 11: 36.8; 12: 1120 | [5 empty] | ОТ
| 2 | ЭМ |  |  | 8: 3.12; 10: 1.87; 11: 9.32; 12: 17 | [5 empty] | ЭМ
| 3 | в т.ч. ОТм |  |  | 8: 0.16; 10: 0.1; 11: 36.8; 12: 4 | [5 empty] | в т.ч. ОТм
| 4 | М |  |  | 8: 8.92; 10: 5.35; 11: 9.14; 12: 49 | [5 empty] | М
|  | ЗТ |  |  | 4: чел.-ч; 5: 4.49; 7: 2.694 | [6 empty] | ЗТ
|  | ЗТм |  |  | 4: чел.-ч; 5: 0.01; 7: 0.006 | [6 empty] | ЗТм
|  | Итого по расценке |  |  | 8: 62.78; 10: 37.66; 12: 1186 | [7 empty] | Итого по расценке
|  | ФОТ |  |  | 10: 30.54; 12: 1124 | [6 empty] | ФОТ
| Приказ № 812/пр от 21.12.2020 Прил. п.49.3 | НР Электротехнические установки на других объектах |  |  | 4: %; 5: 97; 7: 97; 10: 29.62; 12: 1090 | [6 empty] | НР Электротехнические установки на других объектах
| Приказ № 774/пр от 11.12.2020 Прил. п.49.3 | СП Электротехнические установки на других объектах |  |  | 4: %; 5: 51; 7: 51; 10: 15.58; 12: 573 | [6 empty] | СП Электротехнические установки на других объектах
|  | Всего по позиции |  |  | 10: 82.86; 12: 2849 | [8 empty] | Всего по позиции
50 | цена поставщика | Провод КММц 2х0.35 цветные жилы |  |  | м |  |  | 60 | 6.44 |  | 386.4 | 9.14 | 3532 |  |  |  | Провод КММц 2х0.35 цветные жилы
|  | (Материалы) | [21 empty] | (Материалы)
|  | Всего по позиции |  |  | 10: 386.4; 12: 3532 | [8 empty] | Всего по позиции
51 | ТЕРм08-02-412-09 | Затягивание провода в проложенные трубы и металлические рукава каждого последующего одножильного или многожильного в общей оплетке, суммарное сечение: до 6 мм2 |  |  | 4: 100 м; 7: 1 |  |  |  | Затягивание провода в проложенные трубы и металлические рукава каждого последующего одножильного или многожильного в общей оплетке, суммарное сечение: до 6 мм2
|  | Объем=(40+20+40)/100 | [15 empty] | Объем=(40+20+40)/100
| 1 | ОТ |  |  | 8: 20.68; 10: 20.68; 11: 36.8; 12: 761 | [5 empty] | ОТ
| 2 | ЭМ |  |  | 8: 3.12; 10: 3.12; 11: 9.32; 12: 29 | [5 empty] | ЭМ
| 3 | в т.ч. ОТм |  |  | 8: 0.16; 10: 0.16; 11: 36.8; 12: 6 | [5 empty] | в т.ч. ОТм
| 4 | М |  |  | 8: 6.11; 10: 6.11; 11: 9.14; 12: 56 | [5 empty] | М
|  | ЗТ |  |  | 4: чел.-ч; 5: 1.83; 7: 1.83 | [6 empty] | ЗТ
|  | ЗТм |  |  | 4: чел.-ч; 5: 0.01; 7: 0.01 | [6 empty] | ЗТм
|  | Итого по расценке |  |  | 8: 29.91; 10: 29.91; 12: 846 | [7 empty] | Итого по расценке
|  | ФОТ |  |  | 10: 20.84; 12: 767 | [6 empty] | ФОТ
| Приказ № 812/пр от 21.12.2020 Прил. п.49.3 | НР Электротехнические установки на других объектах |  |  | 4: %; 5: 97; 7: 97; 10: 20.21; 12: 744 | [6 empty] | НР Электротехнические установки на других объектах
| Приказ № 774/пр от 11.12.2020 Прил. п.49.3 | СП Электротехнические установки на других объектах |  |  | 4: %; 5: 51; 7: 51; 10: 10.63; 12: 391 | [6 empty] | СП Электротехнические установки на других объектах
|  | Всего по позиции |  |  | 10: 60.75; 12: 1981 | [8 empty] | Всего по позиции
52 | цена поставщика | Провод КММц 4х0.35 цветные жилы |  |  | м |  |  | 40 | 8.76 |  | 350.4 | 9.14 | 3203 |  |  |  | Провод КММц 4х0.35 цветные жилы
|  | (Материалы) | [21 empty] | (Материалы)
|  | Всего по позиции |  |  | 10: 350.4; 12: 3203 | [8 empty] | Всего по позиции
53 | цена поставщика | Провод ПВС 3х1.5 черный |  |  | м |  |  | 20 | 14.01 |  | 280.2 | 9.14 | 2561 |  |  |  | Провод ПВС 3х1.5 черный
|  | (Материалы) | [21 empty] | (Материалы)
|  | Всего по позиции |  |  | 10: 280.2; 12: 2561 | [8 empty] | Всего по позиции
54 | цена поставщика | Провод ШВВП 2х0.5 белый |  |  | м |  |  | 40 | 3.83 |  | 153.2 | 9.14 | 1400 |  |  |  | Провод ШВВП 2х0.5 белый
|  | (Материалы) | [21 empty] | (Материалы)
|  | Всего по позиции |  |  | 10: 153.2; 12: 1400 | [8 empty] | Всего по позиции
|  | Итого по разделу 3 Электромонтажные работы |  |  | 10: 3220.64 | [9 empty] | Итого по разделу 3 Электромонтажные работы
Раздел 4. Пусконаладочные работы | [15 empty] | Раздел 4. Пусконаладочные работы
55 | ТЕРп02-01-001-03 | Автоматизированная система управления I категории технической сложности с количеством каналов (Кобщ): 10 |  |  | 4: 1 система; 7: 1 |  |  |  | Автоматизированная система управления I категории технической сложности с количеством каналов (Кобщ): 10
| 1 | ОТ |  |  | 8: 1107.67; 10: 1107.67; 11: 36.8; 12: 40762 | [5 empty] | ОТ
|  | ЗТ |  |  | 4: чел.-ч; 5: 65; 7: 65 | [6 empty] | ЗТ
|  | Итого по расценке |  |  | 8: 1107.67; 10: 1107.67; 12: 40762 | [7 empty] | Итого по расценке
|  | ФОТ |  |  | 10: 1107.67; 12: 40762 | [6 empty] | ФОТ
| Приказ № 812/пр от 21.12.2020 Прил. п.83 | НР Пусконаладочные работы: 'вхолостую' - 80%, 'под нагрузкой' - 20% |  |  | 4: %; 5: 74; 7: 74; 10: 819.68; 12: 30164 | [6 empty] | НР Пусконаладочные работы: 'вхолостую' - 80%, 'под нагрузкой' - 20%
| Приказ № 774/пр от 11.12.2020 Прил. п.83 | СП Пусконаладочные работы: 'вхолостую' - 80%, 'под нагрузкой' - 20% |  |  | 4: %; 5: 36; 7: 36; 10: 398.76; 12: 14674 | [6 empty] | СП Пусконаладочные работы: 'вхолостую' - 80%, 'под нагрузкой' - 20%
|  | Всего по позиции |  |  | 10: 2326.11; 12: 85600 | [8 empty] | Всего по позиции
|  | Итого по разделу 4 Пусконаладочные работы |  |  | 10: 2326.11 | [9 empty] | Итого по разделу 4 Пусконаладочные работы
|  | Итоги по смете: | [23 empty] | Итоги по смете:
|  | Итого прямые затраты (справочно) |  |  | 10: 33271.16; 12: 352300 | [13 empty] | Итого прямые затраты (справочно)
|  | Строительные работы |  |  | 10: 31549.56; 12: 298945 | [13 empty] | Строительные работы
|  | в том числе: | [24 empty] | в том числе:
|  | оплата труда |  |  | 10: 133.11; 12: 4899 | [13 empty] | оплата труда
|  | эксплуатация машин и механизмов |  |  | 10: 40.01; 12: 372 | [13 empty] | эксплуатация машин и механизмов
|  | в том числе оплата труда машинистов (ОТм) |  |  | 10: 0.02; 12: 1 | [13 empty] | в том числе оплата труда машинистов (ОТм)
|  | материалы |  |  | 10: 31127.24; 12: 284502 | [13 empty] | материалы
|  | накладные расходы |  |  | 10: 156.16; 12: 5747 | [13 empty] | накладные расходы
|  | сметная прибыль |  |  | 10: 93.04; 12: 3425 | [13 empty] | сметная прибыль
|  | Монтажные работы |  |  | 10: 1579.75; 12: 48136 | [13 empty] | Монтажные работы
|  | в том числе: | [24 empty] | в том числе:
|  | оплата труда |  |  | 10: 500.81; 12: 18429 | [13 empty] | оплата труда
|  | эксплуатация машин и механизмов |  |  | 10: 145.2; 12: 1352 | [13 empty] | эксплуатация машин и механизмов
|  | в том числе оплата труда машинистов (ОТм) |  |  | 10: 4.07; 12: 150 | [13 empty] | в том числе оплата труда машинистов (ОТм)
|  | материалы |  |  | 10: 217.12; 12: 1984 | [13 empty] | материалы
|  | накладные расходы |  |  | 10: 471.87; 12: 17364 | [13 empty] | накладные расходы
|  | сметная прибыль |  |  | 10: 244.75; 12: 9007 | [13 empty] | сметная прибыль
|  | Прочие затраты |  |  | 10: 2326.11; 12: 85600 | [13 empty] | Прочие затраты
|  | Пусконаладочные работы |  |  | 10: 2326.11; 12: 85600 | [13 empty] | Пусконаладочные работы
|  | Итого |  |  | 10: 35455.42; 12: 432681 | [14 empty] | Итого
|  | Итого ФОТ (справочно) |  |  | 10: 1745.68; 12: 64241 | [13 empty] | Итого ФОТ (справочно)
|  | Итого накладные расходы (справочно) |  |  | 10: 1447.71; 12: 53275 | [13 empty] | Итого накладные расходы (справочно)
|  | Итого сметная прибыль (справочно) |  |  | 10: 736.55; 12: 27106 | [13 empty] | Итого сметная прибыль (справочно)
|  | Непредвиденные расходы 2% |  |  | 10: 709.11; 12: 8654 | [13 empty] | Непредвиденные расходы 2%
|  | Итого с непредвиденными |  |  | 10: 36164.53; 12: 441335 | [14 empty] | Итого с непредвиденными
|  | Командировочные расходы (120,73152+0,30868)/8*2*700 |  |  | 10: 21182.04; 12: 21182 | [13 empty] | Командировочные расходы (120,73152+0,30868)/8*2*700
|  | Итого с учетом доп. работ и затрат |  |  | 10: 57346.57; 12: 462517 | [14 empty] | Итого с учетом доп. работ и затрат
|  | НДС 20% |  |  | 10: 11469.31; 12: 92503.4 | [15 empty] | НДС 20%
|  | ВСЕГО по смете |  |  | 10: 68815.88; 12: 555020.4 | [16 empty] | ВСЕГО по смете
Составил:
[должность, подпись (инициалы, фамилия)]
Проверил:
[должность, подпись (инициалы, фамилия)]